## table1
date | begintime | endtime | u | wind_direction | vertical_wind | u* | z/L | T | RH | SR | Rain
yyyy-mm-dd | hh:mm | hh:mm | m/s | degree | m/s | m/s | unitless | C | % | kw/m2 | inch/hour
2013-08-29 | 16:12 | 20:15 | 0.653 | 182.851 | -0.077 | 0.123 | -0.26 | 27.5 | 59.6 | 0.2 | 0
2013-08-31 | 10:15 | 11:31 | 1.131 | 244.833 | -0.109 | 0.234 | -0.05 | 30.2 | 66.3 | 0.53 | 0
2013-08-31 | 11:45 | 13:45 | 1.862 | 228.564 | -0.165 | 0.4 | -0.101 | 34.3 | 57.5 | 0.77 | 0
2013-08-31 | 13:45 | 15:45 | 2.64 | 237.619 | -0.2 | 0.544 | -0.014 | 36 | 47 | 0.63 | 0
2013-08-31 | 15:45 | 18:00 | 2.665 | 254.327 | -0.174 | 0.491 | -0.024 | 28.733 | 69.133 | 0.19 | 0.12
2013-09-01 | 8:15 | 10:05 | 0.983 | 309.95 | -9999 | 0.251 | -0.705 | 21.8 | 93.65 | 0.15 | 0
2013-09-01 | 10:05 | 12:15 | 0.916 | 305.75 | -9999 | 0.234 | -0.985 | 23.15 | 88.05 | 0.27 | 0
2013-09-01 | 12:20 | 14:25 | 1.185 | 272.1 | -9999 | 0.303 | -0.877 | 25.05 | 80.15 | 0.355 | 0
2013-09-01 | 14:30 | 16:40 | 1.341 | 262.45 | -9999 | 0.343 | -0.903 | 27.65 | 67.65 | 0.445 | 0
2013-09-01 | 16:40 | 19:15 | 1.296 | 228.902 | -9999 | 0.331 | -0.39 | 26.4 | 76.067 | 0.127 | 0
2013-09-02 | 8:20 | 10:30 | 1.807 | 20.24 | -0.117 | 0.363 | -0.091 | 24.2 | 72.15 | 0.575 | 0
2013-09-02 | 10:30 | 13:35 | 1.585 | 12.48 | -0.092 | 0.327 | -0.068 | 27.233 | 54.433 | 0.563 | 0
2013-09-02 | 13:45 | 15:50 | 1.807 | 347.047 | -0.099 | 0.34 | -0.007 | 27.45 | 47.85 | 0.33 | 0
2013-09-02 | 15:50 | 17:30 | 1.802 | 357.765 | -0.091 | 0.323 | 0.015 | 27.65 | 44.85 | 0.305 | 0
2013-09-03 | 8:30 | 10:30 | 0.818 | 168.388 | -0.098 | 0.194 | -0.347 | 19.7 | 68.1 | 0.395 | 0
2013-09-03 | 10:30 | 12:30 | 0.903 | 187.642 | -0.094 | 0.204 | -0.364 | 22.4 | 54.75 | 0.675 | 0
2013-09-03 | 12:30 | 14:30 | 1.332 | 345.574 | -0.099 | 0.29 | -0.191 | 24.2 | 49.1 | 0.75 | 0
2013-09-03 | 14:30 | 16:30 | 1.243 | 347.077 | -0.1 | 0.265 | -0.221 | 25.2 | 46.2 | 0.545 | 0
2013-09-03 | 16:30 | 18:30 | 1.028 | 296.378 | -0.068 | 0.201 | -0.116 | 24.4 | 49.8 | 0.19 | 0
2013-09-04 | 8:30 | 12:30 | 1.514 | 283.58 | -0.1 | 0.296 | -0.163 | 23.825 | 57.725 | 0.69 | 0
2013-09-04 | 12:30 | 14:30 | 1.332 | 276.156 | -0.12 | 0.28 | -0.221 | 27.25 | 44.15 | 0.77 | 0
2013-09-04 | 14:30 | 16:30 | 1.404 | 298.278 | -0.101 | 0.282 | -0.157 | 28.55 | 39.5 | 0.55 | 0
2013-09-04 | 16:30 | 18:30 | 1.081 | 286.829 | -0.076 | 0.181 | -0.147 | 27.5 | 41.3 | 0.185 | 0
2013-09-05 | 8:30 | 10:30 | 1.067 | 348.435 | -0.089 | 0.208 | -0.186 | 26.25 | 50.7 | 0.54 | 0
2013-09-05 | 16:30 | 20:10 | 1.057 | 63.851 | -0.076 | 0.233 | 0.299 | 27.025 | 59.15 | 0.06 | 0
2013-09-06 | 8:00 | 12:00 | 1.227 | 168.561 | -0.126 | 0.288 | -0.193 | 25.6 | 60.74 | 0.574 | 0
2013-09-06 | 12:30 | 14:30 | 1.166 | 179.428 | -0.119 | 0.29 | -0.191 | 30 | 49.65 | 0.57 | 0
2013-09-06 | 14:30 | 16:30 | 1.358 | 176.758 | -0.137 | 0.327 | -0.086 | 30.7 | 47.7 | 0.42 | 0
2013-09-06 | 16:30 | 18:30 | 1.274 | 186.606 | -0.125 | 0.289 | -0.168 | 29.15 | 52.65 | 0.16 | 0
2013-09-09 | 8:00 | 10:50 | 1.758 | 210.559 | -9999 | 0.449 | -0.529 | 26.267 | 81.867 | 0.38 | 0
2013-09-09 | 10:50 | 13:10 | 2.325 | 223.734 | -9999 | 0.594 | -0.797 | 32.833 | 55.867 | 0.72 | 0
2013-09-09 | 13:10 | 15:50 | 2.597 | 237.808 | -0.226 | 0.59 | -0.018 | 35.35 | 44.95 | 0.62 | 0
2013-09-09 | 15:50 | 19:30 | 2.102 | 246.084 | -0.144 | 0.386 | -0.075 | 33.05 | 49.45 | 0.172 | 0
2013-09-10 | 8:30 | 12:30 | 1.532 | 251.237 | 0 | 0.254 | -0.192 | 32.35 | 50.625 | 0.625 | 0
2013-09-10 | 12:30 | 14:20 | 2.373 | 251.111 | 0.001 | 0.411 | -0.07 | 35.95 | 35.1 | 0.71 | 0
2013-09-10 | 14:20 | 16:30 | 2.506 | 254.967 | 0 | 0.406 | -0.042 | 35.7 | 34.25 | 0.49 | 0
2013-09-10 | 16:30 | 18:30 | 1.887 | 256.805 | 0 | 0.301 | 0.11 | 33.45 | 42.35 | 0.15 | 0
2013-09-11 | 8:00 | 10:30 | 1.698 | 259.371 | 0 | 0.277 | -0.114 | 27.767 | 63.367 | 0.457 | 0
2013-09-11 | 10:30 | 13:30 | 2.501 | 279.065 | 0 | 0.416 | -0.067 | 33.667 | 36.533 | 0.75 | 0
2013-09-11 | 14:20 | 16:30 | 2.65 | 275.279 | -0.001 | 0.446 | -0.031 | 34.6 | 31 | 0.49 | 0
2013-09-11 | 16:30 | 18:30 | 2.158 | 265.34 | 0 | 0.326 | -0.004 | 32.4 | 40.1 | 0.145 | 0
2013-09-12 | 11:00 | 15:00 | 2.879 | 281.841 | -9999 | 0.735 | -0.416 | 27.24 | 55.86 | 0.612 | 0
2013-09-12 | 15:00 | 17:20 | 3.025 | 306.279 | -9999 | 0.773 | -0.036 | 28.5 | 37.3 | 0.407 | 0
2013-09-12 | 17:20 | 19:20 | 1.788 | 342.35 | -9999 | 0.457 | 0.106 | 24.3 | 36.95 | 0.035 | 0
2013-09-13 | 8:00 | 11:30 | 1.743 | 8.831 | -9999 | 0.445 | -0.79 | 17.2 | 60.425 | 0.535 | 0
2013-09-13 | 11:30 | 14:10 | 2.056 | 18.167 | -9999 | 0.525 | -0.862 | 20.933 | 43.967 | 0.683 | 0
2013-09-13 | 14:10 | 16:10 | 2.213 | 18.25 | -9999 | 0.565 | -0.392 | 21.5 | 40.4 | 0.435 | 0
2013-09-13 | 16:10 | 18:40 | 2.392 | 28.35 | -9999 | 0.611 | 0.163 | 19.8 | 45.15 | 0.155 | 0
2013-09-14 | 9:00 | 13:20 | 1.073 | 148.333 | -9999 | 0.274 | -1.526 | 18.28 | 43.88 | 0.698 | 0
2013-09-14 | 13:30 | 15:30 | 1.207 | 149.65 | -9999 | 0.308 | -1.351 | 22.55 | 28.9 | 0.66 | 0
2013-09-14 | 15:30 | 18:00 | 0.626 | 159.419 | -9999 | 0.16 | -1.342 | 23.167 | 28.467 | 0.26 | 0
2013-09-15 | 9:30 | 15:30 | 2.19 | 212.416 | -9999 | 0.56 | -0.497 | 23.95 | 40.767 | 0.493 | 0
2013-09-15 | 15:40 | 18:00 | 0.924 | 271.182 | -9999 | 0.236 | -0.548 | 20.833 | 67.533 | 0.037 | 0.02
2013-09-16 | 8:30 | 11:20 | 3.121 | 63.091 | -0.002 | 0.586 | -0.025 | 16.967 | 74.533 | 0.337 | 0
2013-09-16 | 11:30 | 14:20 | 2.342 | 61.719 | -0.001 | 0.453 | -0.041 | 18.533 | 66.4 | 0.26 | 0
2013-09-16 | 14:40 | 18:40 | 1.754 | 75.363 | 0 | 0.348 | -0.902 | 19.6 | 58.675 | 0.222 | 0
2013-09-17 | 9:00 | 10:20 | 1.849 | 120.768 | 0.002 | 0.395 | -0.069 | 16.5 | 75.3 | 0.4 | 0
2013-09-17 | 11:50 | 14:20 | 1.904 | 138.457 | -0.002 | 0.389 | -0.114 | 23.633 | 47.3 | 0.67 | 0
2013-09-17 | 15:30 | 19:00 | 1.275 | 155.011 | 0 | 0.256 | -0.408 | 21.55 | 51.9 | 0.07 | 0
2013-09-18 | 11:00 | 12:00 | 2.439 | 220.143 | 0 | 0.457 | -0.068 | 27.15 | 60.5 | 0.6 | 0
2013-09-18 | 12:00 | 14:20 | 2.618 | 224.415 | 0.001 | 0.49 | -0.054 | 28.067 | 58.667 | 0.57 | 0
2013-09-18 | 16:30 | 18:40 | 2.068 | 208.766 | 0.001 | 0.399 | 0.009 | 27.75 | 58.8 | 0.11 | 0
2013-09-19 | 8:30 | 12:30 | 2.061 | 211.078 | 0.001 | 0.379 | -0.052 | 28.8 | 66.2 | 0.553 | 0
2013-09-19 | 12:30 | 15:00 | 2.749 | 240.365 | -0.001 | 0.475 | -0.033 | 33 | 47.033 | 0.54 | 0
2013-09-19 | 15:00 | 18:30 | 2.711 | 225.871 | -0.001 | 0.498 | 0.008 | 31.85 | 50.825 | 0.237 | 0
2013-09-20 | 11:30 | 15:30 | 1.865 | 277.892 | -0.001 | 0.286 | -0.031 | 22.425 | 84.9 | 0.198 | 0.01
2013-09-21 | 9:00 | 16:00 | 2.341 | 351.188 | 0 | 0.426 | -0.075 | 20 | 51.787 | 0.589 | 0
2013-09-22 | 9:00 | 12:30 | 1.217 | 67.808 | 0.001 | 0.259 | -0.341 | 18.05 | 55.725 | 0.645 | 0
2013-09-22 | 12:30 | 16:30 | 1.062 | 46.952 | -9999 | 0.271 | -1.37 | 22.45 | 40.8 | 0.592 | 0
2013-09-23 | 9:00 | 13:00 | 1.52 | 141.183 | 0 | 0.329 | -0.179 | 20.18 | 48.88 | 0.662 | 0
2013-09-23 | 13:00 | 15:00 | 1.674 | 114.608 | 0 | 0.358 | -0.165 | 23.733 | 35.7 | 0.66 | 0
2013-09-23 | 15:00 | 18:30 | 1.556 | 110.255 | 0 | 0.316 | -0.132 | 23.175 | 37.1 | 0.292 | 0
2013-09-24 | 8:40 | 11:00 | 1.71 | 114.529 | 0 | 0.372 | -0.101 | 19.067 | 65.833 | 0.59 | 0
2013-09-24 | 11:00 | 13:00 | 1.325 | 117.382 | -0.001 | 0.296 | -0.297 | 23.567 | 53.467 | 0.64 | 0
2013-09-24 | 13:00 | 15:00 | 1.411 | 134.912 | 0 | 0.307 | -0.119 | 25.133 | 48.967 | 0.43 | 0
2013-09-24 | 15:00 | 16:40 | 1.055 | 132.941 | -0.001 | 0.205 | 0.056 | 24.8 | 50.45 | 0.19 | 0
2013-09-24 | 17:00 | 18:20 | 0.912 | 165.594 | 0.002 | 0.19 | -0.04 | 23.55 | 56 | 0.065 | 0
2013-09-25 | 8:30 | 11:00 | 1.256 | 80.082 | 0 | 0.26 | -0.155 | 21.133 | 63.667 | 0.447 | 0
2013-09-25 | 10:40 | 12:40 | 1.878 | 71.572 | -0.001 | 0.364 | -0.143 | 25.4 | 52.65 | 0.67 | 0
2013-09-25 | 12:50 | 15:00 | 1.745 | 82.379 | 0.002 | 0.346 | -0.136 | 27 | 46.5 | 0.543 | 0
2013-09-25 | 15:30 | 18:20 | 0.967 | 87.61 | 0.001 | 0.187 | -0.436 | 25.967 | 48.367 | 0.133 | 0
2013-09-26 | 8:40 | 10:10 | 1.423 | 109.606 | -0.001 | 0.289 | -0.156 | 20.95 | 57.6 | 0.51 | 0
2013-09-26 | 10:10 | 12:20 | 1.422 | 98.465 | 0.001 | 0.292 | -0.249 | 25.15 | 41.5 | 0.71 | 0
2013-09-26 | 12:30 | 14:30 | 1.183 | 83.2 | -0.002 | 0.255 | -0.367 | 27 | 30.95 | 0.695 | 0
2013-09-26 | 14:30 | 16:50 | 1.041 | 96.391 | -0.001 | 0.23 | -0.246 | 28.05 | 24.75 | 0.455 | 0
2013-09-27 | 10:20 | 12:20 | 1.176 | 177.716 | -0.001 | 0.247 | -0.294 | 26.75 | 37.05 | 0.71 | 0
2013-09-27 | 12:30 | 14:30 | 1.838 | 168.465 | -0.001 | 0.373 | -0.13 | 28.7 | 30.9 | 0.685 | 0
2013-09-27 | 14:40 | 16:20 | 1.739 | 166.672 | 0.002 | 0.36 | -0.089 | 28.9 | 30.95 | 0.43 | 0
2013-09-28 | 10:50 | 14:20 | 3.476 | 222.944 | -0.001 | 0.617 | -0.027 | 28.625 | 40.625 | 0.623 | 0
2013-09-28 | 14:20 | 16:20 | 3.571 | 223.138 | 0.002 | 0.65 | -0.036 | 28.7 | 39.05 | 0.39 | 0
2013-09-28 | 16:30 | 18:30 | 2.508 | 204.643 | -0.001 | 0.459 | -0.019 | 25.85 | 47.1 | 0.08 | 0
2013-09-29 | 9:30 | 11:30 | 2.01 | 26.269 | 0.002 | 0.392 | -0.09 | 19.25 | 63.05 | 0.655 | 0
2013-09-29 | 11:40 | 13:50 | 1.649 | 0.841 | 0 | 0.326 | -0.185 | 22.1 | 49.35 | 0.73 | 0
2013-09-29 | 14:00 | 16:20 | 1.59 | 5.55 | 0 | 0.276 | -0.182 | 23.1 | 40.7 | 0.51 | 0
2013-09-29 | 16:30 | 17:40 | 1.295 | 355.498 | 0.002 | 0.223 | 0.03 | 22.5 | 38.6 | 0.17 | 0
2013-09-30 | 9:00 | 11:00 | 1.045 | 185.094 | 0 | 0.192 | -0.233 | 18.133 | 82.133 | 0.383 | 0
2013-09-30 | 11:00 | 13:00 | 1.635 | 204.472 | 0.001 | 0.341 | -0.18 | 22.867 | 58.967 | 0.683 | 0
2013-09-30 | 13:00 | 15:00 | 2.054 | 214.115 | -0.001 | 0.383 | -0.117 | 25.233 | 47.367 | 0.617 | 0
2013-09-30 | 15:00 | 17:00 | 2.265 | 234.81 | -0.001 | 0.387 | -0.046 | 25.433 | 46.6 | 0.337 | 0
2013-09-30 | 17:00 | 18:30 | 1.896 | 224.458 | 0.001 | 0.353 | 0.039 | 23.4 | 55.7 | 0.085 | 0
2013-10-01 | 8:30 | 11:20 | 1.922 | 236.648 | -0.001 | 0.347 | -0.018 | 20.4 | 82.167 | 0.167 | 0
2013-10-01 | 11:30 | 13:30 | 2.069 | 246.502 | 0 | 0.363 | -0.079 | 24.25 | 69.1 | 0.55 | 0
2013-10-01 | 13:30 | 15:40 | 2.305 | 234.377 | -0.001 | 0.404 | -0.055 | 27.15 | 58.5 | 0.455 | 0
2013-10-01 | 15:40 | 17:40 | 2.552 | 237.536 | 0.001 | 0.437 | -0.003 | 26.35 | 63 | 0.23 | 0
2013-10-02 | 9:15 | 12:20 | 0.64 | 32.314 | 0.003 | 0.128 | -0.149 | 21.767 | 89.633 | 0.14 | 0
2013-10-02 | 12:20 | 14:35 | 1.082 | 176.576 | 0.001 | 0.211 | -0.111 | 22.8 | 84.15 | 0.13 | 0
2013-10-02 | 14:35 | 16:10 | 1.199 | 154.761 | 0 | 0.239 | -0.09 | 24.3 | 77.65 | 0.195 | 0
2013-10-02 | 16:10 | 17:05 | 1.556 | 170.462 | -0.004 | 0.309 | -0.047 | 23.8 | 79.6 | 0.07 | 0
2013-10-03 | 10:30 | 13:30 | 2.658 | 226.945 | -0.001 | 0.501 | -0.032 | 27.2 | 68.067 | 0.553 | 0
2013-10-03 | 13:00 | 15:00 | 2.635 | 221.793 | 0.001 | 0.506 | -0.024 | 29 | 57.733 | 0.407 | 0
2013-10-03 | 15:00 | 17:00 | 3.074 | 215.34 | 0 | 0.598 | -0.003 | 28.733 | 56.233 | 0.227 | 0
2013-10-04 | 9:00 | 11:00 | 2.269 | 238.861 | 0.002 | 0.417 | -0.037 | 26.1 | 74.9 | 0.503 | 0
2013-10-04 | 11:00 | 13:00 | 2.084 | 236.342 | -0.004 | 0.382 | -0.064 | 29.133 | 61.033 | 0.567 | 0
2013-10-04 | 13:00 | 15:00 | 1.936 | 231.57 | 0.003 | 0.364 | -0.055 | 30.667 | 52.3 | 0.48 | 0
2013-10-04 | 15:00 | 17:00 | 2.158 | 212.919 | -0.002 | 0.438 | 0.008 | 30.167 | 52.433 | 0.25 | 0
2013-10-05 | 9:00 | 11:00 | 1.882 | 228.69 | 0 | 0.365 | -0.019 | 24.8 | 82.267 | 0.247 | 0
2013-10-05 | 11:00 | 13:40 | 1.915 | 228.167 | 0.005 | 0.399 | -0.055 | 24.533 | 80.467 | 0.227 | 0.86
2013-10-06 | 9:00 | 11:00 | 1.841 | 258.677 | 0.001 | 0.315 | -0.025 | 14.233 | 70.567 | 0.467 | 0
2013-10-06 | 11:00 | 13:00 | 2.768 | 250.199 | 0 | 0.478 | -0.056 | 17.1 | 48.867 | 0.657 | 0
2013-10-06 | 13:00 | 15:00 | 3.533 | 263.707 | -0.001 | 0.59 | -0.024 | 16.333 | 49.6 | 0.5 | 0
2013-10-06 | 15:00 | 17:00 | 3.472 | 274.2 | 0.001 | 0.598 | -0.008 | 13.133 | 54.9 | 0.213 | 0
2013-10-07 | 9:00 | 11:00 | 2.307 | 286.737 | -0.067 | 0.405 | -0.022 | 11.233 | 87.167 | 0.28 | 0
2013-10-07 | 11:00 | 13:00 | 2.317 | 292.991 | 0 | 0.405 | -0.042 | 15.433 | 67.367 | 0.603 | 0
2013-10-07 | 13:00 | 15:00 | 2.55 | 314.915 | 0 | 0.455 | -0.059 | 19.1 | 50 | 0.583 | 0
2013-10-07 | 15:00 | 17:20 | 2.016 | 319.543 | 0 | 0.336 | -0.051 | 19.8 | 45.9 | 0.287 | 0
2013-10-08 | 8:30 | 11:30 | 0.727 | 256.453 | 0 | 0.153 | -0.425 | 20.133 | 52 | 0.53 | 0
2013-10-08 | 12:00 | 18:14 | 1.216 | 156.954 | 0 | 0.268 | -0.101 | 23.314 | 40.071 | 0.404 | 0
2013-10-09 | 10:00 | 15:00 | 1.2 | 112.633 | -9999 | 0.306 | -1.268 | 21.65 | 43.367 | 0.603 | 0
2013-10-09 | 15:00 | 16:40 | 1.252 | 108.65 | -9999 | 0.32 | -0.873 | 24.05 | 35.45 | 0.385 | 0
2013-10-10 | 9:00 | 13:00 | 0.814 | 233.081 | -9999 | 0.208 | -1.5 | 22.56 | 59.54 | 0.51 | 0
2013-10-11 | 9:30 | 16:00 | 2.044 | 185.538 | 0 | 0.411 | -0.036 | 25.014 | 50.286 | 0.449 | 0
2013-10-12 | 9:30 | 17:30 | 2.01 | 240.349 | 0 | 0.366 | -0.024 | 22.35 | 70.238 | 0.21 | 0

## table2
date | begintime | endtim | C1 | C2 | C3 | C4 | flux | deposition | source | C1/C3 | C2/C3 | C4/C3 | u | wind_direction | vertical_wind | u* | z/L | T | RH | SR | Rain
yyyy-mm-dd | hh:mm | hh:mm | grains/m3 | grains/m3 | grains/m3 | grains/m3 | grains/m2/s | grains/m2/s | grains/m2/s | unitless | unitless | unitless | m/s | degree | m/s | m/s | unitless | C | % | kw/m2 | inch/hour
2013-08-29 | 16:12 | 20:15 | 0.0244 | 0.0244 | 0 | 0.0244 | 0.044 | 0.0499 | 0.0548 | Inf | Inf | Inf | 0.653 | 182.851 | -0.077 | 0.123 | -0.26 | 27.5 | 59.6 | 0.2 | 0
2013-08-31 | 10:15 | 11:31 | 0.0246 | 0.0062 | 0.2505 | 0.0781 | 0.2901 | 0.232 | 0.2459 | 0.0981 | 0.0247 | 0.3118 | 1.131 | 244.833 | -0.109 | 0.234 | -0.05 | 30.2 | 66.3 | 0.53 | 0
2013-08-31 | 11:45 | 13:45 | 0.0291 | 0 | 0.2969 | 0.3463 | 0.6597 | 0 | 0.0499 | 0.0981 | 0 | 1.1667 | 1.862 | 228.564 | -0.165 | 0.4 | -0.101 | 34.3 | 57.5 | 0.77 | 0
2013-08-31 | 13:45 | 15:45 | 0.0147 | 0.1406 | 0.4078 | 0.4453 | 1.6162 | 0.4953 | 0.5945 | 0.0361 | 0.3447 | 1.092 | 2.64 | 237.619 | -0.2 | 0.544 | -0.014 | 36 | 47 | 0.63 | 0
2013-08-31 | 15:45 | 18:00 | 0 | 0.0628 | 0 | 0.2189 | 0.3028 | 0 | 0.0092 | #NAME? | Inf | Inf | 2.665 | 254.327 | -0.174 | 0.491 | -0.024 | 28.733 | 69.133 | 0.19 | 0.12
2013-09-01 | 8:15 | 10:05 | 0 | 0.1214 | 0.0085 | 0 | 0.1544 | 0.1857 | 0.1901 | 0 | 14.3276 | 0 | 0.983 | 309.95 | -9999 | 0.251 | -0.705 | 21.8 | 93.65 | 0.15 | 0
2013-09-01 | 10:05 | 12:15 | 0.0457 | 0 | 0.0457 | 0 | 0.1025 | 0.1857 | 0.1885 | 1 | 0 | 0 | 0.916 | 305.75 | -9999 | 0.234 | -0.985 | 23.15 | 88.05 | 0.27 | 0
2013-09-01 | 12:20 | 14:25 | 0 | 0 | 0 | 0 | 0 | 0 | 0 | #NAME? | #NAME? | #NAME? | 1.185 | 272.1 | -9999 | 0.303 | -0.877 | 25.05 | 80.15 | 0.355 | 0
2013-09-01 | 14:30 | 16:40 | 0 | 0 | 0.0457 | 0 | 0.0215 | 0 | 0.0004 | 0 | 0 | 0 | 1.341 | 262.45 | -9999 | 0.343 | -0.903 | 27.65 | 67.65 | 0.445 | 0
2013-09-01 | 16:40 | 19:15 | 0.0031 | 0.011 | 0.0317 | 0.0383 | 0.0456 | 0.2069 | 0.2104 | 0.0981 | 0.3471 | 1.2089 | 1.296 | 228.902 | -9999 | 0.331 | -0.39 | 26.4 | 76.067 | 0.127 | 0
2013-09-02 | 8:20 | 10:30 | 0.0008 | -0.0176 | 0.0085 | 0 | -0.0249 | 0.1857 | 0.1848 | 0.0981 | -2.0775 | 0 | 1.807 | 20.24 | -0.117 | 0.363 | -0.091 | 24.2 | 72.15 | 0.575 | 0
2013-09-02 | 10:30 | 13:35 | 0 | 0.0321 | 0.1926 | 0.353 | 0.4068 | 0.2621 | 0.2775 | 0 | 0.1667 | 1.8333 | 1.585 | 12.48 | -0.092 | 0.327 | -0.068 | 27.233 | 54.433 | 0.563 | 0
2013-09-02 | 13:45 | 15:50 | 0.1425 | 0.1425 | 0.1425 | 0.475 | 1.0882 | 0.097 | 0.138 | 1 | 1 | 3.3333 | 1.807 | 347.047 | -0.099 | 0.34 | -0.007 | 27.45 | 47.85 | 0.33 | 0
2013-09-02 | 15:50 | 17:30 | 0 | 0 | 0 | 0 | 0 | 0.2424 | 0.2424 | #NAME? | #NAME? | #NAME? | 1.802 | 357.765 | -0.091 | 0.323 | 0.015 | 27.65 | 44.85 | 0.305 | 0
2013-09-03 | 8:30 | 10:30 | 0 | 0 | 0.2969 | 0.0495 | 0.1987 | 0 | 0.0221 | 0 | 0 | 0.1667 | 0.818 | 168.388 | -0.098 | 0.194 | -0.347 | 19.7 | 68.1 | 0.395 | 0
2013-09-03 | 10:30 | 12:30 | 0 | 0.099 | 0.0495 | 0 | 0.1435 | 0 | 0.016 | 0 | 2 | 0 | 0.903 | 187.642 | -0.094 | 0.204 | -0.364 | 22.4 | 54.75 | 0.675 | 0
2013-09-03 | 12:30 | 14:30 | 0 | 0 | 0.4453 | 0.3463 | 0.5435 | 0.5051 | 0.5256 | 0 | 0 | 0.7778 | 1.332 | 345.574 | -0.099 | 0.29 | -0.191 | 24.2 | 49.1 | 0.75 | 0
2013-09-03 | 14:30 | 16:30 | 0.0495 | 0 | 0 | 0.2969 | 0.1804 | 0 | 0.0068 | Inf | #NAME? | Inf | 1.243 | 347.077 | -0.1 | 0.265 | -0.221 | 25.2 | 46.2 | 0.545 | 0
2013-09-03 | 16:30 | 18:30 | 0 | 0 | 0 | 0.1979 | 0.0395 | 0 | 0.001 | #NAME? | #NAME? | Inf | 1.028 | 296.378 | -0.068 | 0.201 | -0.116 | 24.4 | 49.8 | 0.19 | 0
2013-09-04 | 8:30 | 12:30 | 0.0495 | 0.0247 | 0.0495 | 0.3958 | 0.328 | 0.0505 | 0.0572 | 1 | 0.5 | 8 | 1.514 | 283.58 | -0.1 | 0.296 | -0.163 | 23.825 | 57.725 | 0.69 | 0
2013-09-04 | 12:30 | 14:30 | 0.1484 | 0.099 | 0 | 0.3463 | 0.5837 | 0.303 | 0.3131 | Inf | Inf | Inf | 1.332 | 276.156 | -0.12 | 0.28 | -0.221 | 27.25 | 44.15 | 0.77 | 0
2013-09-04 | 14:30 | 16:30 | 0.0305 | 0.0491 | 0.3108 | 0.2189 | 0.5185 | 0 | 0.0131 | 0.0981 | 0.1579 | 0.7042 | 1.404 | 298.278 | -0.101 | 0.282 | -0.157 | 28.55 | 39.5 | 0.55 | 0
2013-09-04 | 16:30 | 18:30 | 0 | 0 | 0 | 0 | 0 | 0.1857 | 0.1857 | #NAME? | #NAME? | #NAME? | 1.081 | 286.829 | -0.076 | 0.181 | -0.147 | 27.5 | 41.3 | 0.185 | 0
2013-09-05 | 8:30 | 10:30 | 0.0305 | 0.0491 | 0.3108 | 0.2189 | 0.378 | 0 | 0.0144 | 0.0981 | 0.1579 | 0.7042 | 1.067 | 348.435 | -0.089 | 0.208 | -0.186 | 26.25 | 50.7 | 0.54 | 0
2013-09-05 | 16:30 | 20:10 | 0 | 0 | 0.027 | 0.1619 | 0.0738 | 0 | 0.0013 | 0 | 0 | 6 | 1.057 | 63.851 | -0.076 | 0.233 | 0.299 | 27.025 | 59.15 | 0.06 | 0
2013-09-06 | 8:00 | 12:00 | 0.0335 | 0.0713 | 0.342 | 0.2917 | 0.6172 | 0.101 | 0.1695 | 0.0981 | 0.2084 | 0.8529 | 1.227 | 168.561 | -0.126 | 0.288 | -0.193 | 25.6 | 60.74 | 0.574 | 0
2013-09-06 | 12:30 | 14:30 | 0.099 | 0.1484 | 0.6432 | 1.039 | 1.4186 | 0.404 | 0.5614 | 0.1538 | 0.2308 | 1.6154 | 1.166 | 179.428 | -0.119 | 0.29 | -0.191 | 30 | 49.65 | 0.57 | 0
2013-09-06 | 14:30 | 16:30 | 0.0399 | 0.1733 | 0.4581 | 0.5627 | 1.1733 | 0.404 | 0.5342 | 0.0871 | 0.3784 | 1.2283 | 1.358 | 176.758 | -0.137 | 0.327 | -0.086 | 30.7 | 47.7 | 0.42 | 0
2013-09-06 | 16:30 | 18:30 | 0 | 0 | 0.0495 | 0 | 0.0497 | 0.101 | 0.1066 | 0 | 0 | 0 | 1.274 | 186.606 | -0.125 | 0.289 | -0.168 | 29.15 | 52.65 | 0.16 | 0
2013-09-09 | 8:00 | 10:50 | 0.2856 | 0.4933 | 0.949 | 1.7089 | 3.0214 | 1.4973 | 1.7806 | 0.301 | 0.5198 | 1.8007 | 1.758 | 210.559 | -9999 | 0.449 | -0.529 | 26.267 | 81.867 | 0.38 | 0
2013-09-09 | 10:50 | 13:10 | 0.6361 | 0.8482 | 2.2052 | 2.8837 | 8.0308 | 1.5584 | 2.2363 | 0.2885 | 0.3846 | 1.3077 | 2.325 | 223.734 | -9999 | 0.594 | -0.797 | 32.833 | 55.867 | 0.72 | 0
2013-09-09 | 13:10 | 15:50 | 0.2899 | 0.4988 | 0.9575 | 1.7288 | 6.4981 | 1.5152 | 1.9138 | 0.3028 | 0.5209 | 1.8055 | 2.597 | 237.808 | -0.226 | 0.59 | -0.018 | 35.35 | 44.95 | 0.62 | 0
2013-09-09 | 15:50 | 19:30 | 0.1889 | 0.3673 | 1.0255 | 1.6462 | 3.5462 | 0.8264 | 0.9832 | 0.1842 | 0.3582 | 1.6053 | 2.102 | 246.084 | -0.144 | 0.386 | -0.075 | 33.05 | 49.45 | 0.172 | 0
2013-09-10 | 8:30 | 12:30 | 0.1685 | 0.3408 | 0.7151 | 1.1627 | 1.757 | 0.8081 | 0.8706 | 0.2357 | 0.4766 | 1.626 | 1.532 | 251.237 | 0 | 0.254 | -0.192 | 32.35 | 50.625 | 0.625 | 0
2013-09-10 | 12:30 | 14:20 | 1.0795 | 1.5652 | 2.7527 | 5.0195 | 13.8947 | 1.2121 | 1.7067 | 0.3922 | 0.5686 | 1.8235 | 2.373 | 251.111 | 0.001 | 0.411 | -0.07 | 35.95 | 35.1 | 0.71 | 0
2013-09-10 | 14:20 | 16:30 | 0.7124 | 1.0488 | 1.8015 | 3.6993 | 9.3555 | 2.0513 | 2.319 | 0.3954 | 0.5822 | 2.0534 | 2.506 | 254.967 | 0 | 0.406 | -0.042 | 35.7 | 34.25 | 0.49 | 0
2013-09-10 | 16:30 | 18:30 | 0 | 0.1484 | 0.1484 | 1.1874 | 0.8829 | 0.101 | 0.1238 | 0 | 1 | 8 | 1.887 | 256.805 | 0 | 0.301 | 0.11 | 33.45 | 42.35 | 0.15 | 0
2013-09-11 | 8:00 | 10:30 | 0.3096 | 0.5245 | 0.9969 | 1.8207 | 3.0674 | 1.1313 | 1.1957 | 0.3106 | 0.5261 | 1.8264 | 1.698 | 259.371 | 0 | 0.277 | -0.114 | 27.767 | 63.367 | 0.457 | 0
2013-09-11 | 10:30 | 13:30 | 1.8801 | 2.4408 | 3.3973 | 4.8486 | 20.0807 | 3.5017 | 3.8754 | 0.5534 | 0.7184 | 1.4272 | 2.501 | 279.065 | 0 | 0.416 | -0.067 | 33.667 | 36.533 | 0.75 | 0
2013-09-11 | 14:20 | 16:30 | 0.8494 | 1.2273 | 2.0754 | 4.3386 | 12.1135 | 2.0513 | 2.2543 | 0.4093 | 0.5914 | 2.0905 | 2.65 | 275.279 | -0.001 | 0.446 | -0.031 | 34.6 | 31 | 0.49 | 0
2013-09-11 | 16:30 | 18:30 | 0.1632 | 0.3339 | 0.7045 | 1.1379 | 2.4008 | 0.202 | 0.2399 | 0.2317 | 0.474 | 1.6153 | 2.158 | 265.34 | 0 | 0.326 | -0.004 | 32.4 | 40.1 | 0.145 | 0
2013-09-12 | 11:00 | 15:00 | 0.3807 | 0.617 | 1.1389 | 2.1522 | 6.2843 | 2.6263 | 2.7501 | 0.3343 | 0.5418 | 1.8897 | 2.879 | 281.841 | -9999 | 0.735 | -0.416 | 27.24 | 55.86 | 0.612 | 0
2013-09-12 | 15:00 | 17:20 | 1.3146 | 1.9932 | 2.7565 | 5.4282 | 20.4575 | 2.2511 | 2.8166 | 0.4769 | 0.7231 | 1.9692 | 3.025 | 306.279 | -9999 | 0.773 | -0.036 | 28.5 | 37.3 | 0.407 | 0
2013-09-12 | 17:20 | 19:20 | 0.0359 | 0.1682 | 0.4502 | 0.5442 | 0.89 | 0.9091 | 0.9421 | 0.0798 | 0.3736 | 1.209 | 1.788 | 342.35 | -9999 | 0.457 | 0.106 | 24.3 | 36.95 | 0.035 | 0
2013-09-13 | 8:00 | 11:30 | 0.095 | 0.2451 | 0.5682 | 0.8199 | 1.3714 | 0.404 | 0.4566 | 0.1672 | 0.4314 | 1.4429 | 1.743 | 8.831 | -9999 | 0.445 | -0.79 | 17.2 | 60.425 | 0.535 | 0
2013-09-13 | 11:30 | 14:10 | 0.1484 | 0.5195 | 0.4453 | 0.7421 | 2.4598 | 0.8333 | 0.9242 | 0.3333 | 1.1667 | 1.6667 | 2.056 | 18.167 | -9999 | 0.525 | -0.862 | 20.933 | 43.967 | 0.683 | 0
2013-09-13 | 14:10 | 16:10 | 0.2375 | 0.4306 | 0.8528 | 1.4843 | 3.2814 | 0.7071 | 0.8283 | 0.2785 | 0.5049 | 1.7405 | 2.213 | 18.25 | -9999 | 0.565 | -0.392 | 21.5 | 40.4 | 0.435 | 0
2013-09-13 | 16:10 | 18:40 | 0.0272 | 0.0792 | 0.2771 | 0.2375 | 0.6623 | 0 | 0.0224 | 0.0981 | 0.2857 | 0.8571 | 2.392 | 28.35 | -9999 | 0.611 | 0.163 | 19.8 | 45.15 | 0.155 | 0
2013-09-14 | 9:00 | 13:20 | 0.004 | 0.1162 | 0.0407 | 0.4046 | 0.2231 | 0.2331 | 0.2547 | 0.0981 | 2.8572 | 9.9505 | 1.073 | 148.333 | -9999 | 0.274 | -1.526 | 18.28 | 43.88 | 0.698 | 0
2013-09-14 | 13:30 | 15:30 | 0.0029 | 0 | 0.0294 | 0.0587 | 0.0264 | 1.1111 | 1.1137 | 0.0981 | 0 | 2 | 1.207 | 149.65 | -9999 | 0.308 | -1.351 | 22.55 | 28.9 | 0.66 | 0
2013-09-14 | 15:30 | 18:00 | 0.0023 | 0.0628 | 0.0235 | 0.2189 | 0.0709 | 0 | 0.0075 | 0.0981 | 2.6751 | 9.3163 | 0.626 | 159.419 | -9999 | 0.16 | -1.342 | 23.167 | 28.467 | 0.26 | 0
2013-09-15 | 9:30 | 15:30 | 0.0125 | 0.0421 | 0.1272 | 0.3193 | 0.3379 | 0.1347 | 0.1664 | 0.0981 | 0.331 | 2.5096 | 2.19 | 212.416 | -9999 | 0.56 | -0.497 | 23.95 | 40.767 | 0.493 | 0
2013-09-15 | 15:40 | 18:00 | 0 | 0.0252 | 0 | 0 | 0.0295 | 0.5195 | 0.5199 | #NAME? | Inf | #NAME? | 0.924 | 271.182 | -9999 | 0.236 | -0.548 | 20.833 | 67.533 | 0.037 | 0.02
2013-09-16 | 8:30 | 11:20 | 0.0305 | 0.0491 | 0.3108 | 0.2189 | 1.1367 | 0 | 0.0211 | 0.0981 | 0.1579 | 0.7042 | 3.121 | 63.091 | -0.002 | 0.586 | -0.025 | 16.967 | 74.533 | 0.337 | 0
2013-09-16 | 11:30 | 14:20 | 0.1036 | 0.0829 | 0.3731 | 0.456 | 1.4701 | 0.5035 | 0.532 | 0.2778 | 0.2222 | 1.2222 | 2.342 | 61.719 | -0.001 | 0.453 | -0.041 | 18.533 | 66.4 | 0.26 | 0
2013-09-16 | 14:40 | 18:40 | 0.044 | 0.0734 | 0.4258 | 0.7782 | 0.8928 | 1.3131 | 1.3245 | 0.1034 | 0.1724 | 1.8276 | 1.754 | 75.363 | 0 | 0.348 | -0.902 | 19.6 | 58.675 | 0.222 | 0
2013-09-17 | 9:00 | 10:20 | 0.1189 | 0.2761 | 0.5726 | 0.9523 | 2.2613 | 0.8879 | 1.0221 | 0.2076 | 0.4823 | 1.6632 | 1.849 | 120.768 | 0.002 | 0.395 | -0.069 | 16.5 | 75.3 | 0.4 | 0
2013-09-17 | 11:50 | 14:20 | 0.0705 | 0.2132 | 0.4228 | 1.1511 | 1.7501 | 1.3737 | 1.5269 | 0.1667 | 0.5041 | 2.7222 | 1.904 | 138.457 | -0.002 | 0.389 | -0.114 | 23.633 | 47.3 | 0.67 | 0
2013-09-17 | 15:30 | 19:00 | 0.0503 | 0.0168 | 0.1678 | 0.1678 | 0.2986 | 1.0967 | 1.1281 | 0.3 | 0.1 | 1 | 1.275 | 155.011 | 0 | 0.256 | -0.408 | 21.55 | 51.9 | 0.07 | 0
2013-09-18 | 11:00 | 12:00 | 0.2349 | 0.3524 | 0.7372 | 1.8793 | 3.9882 | 0.6061 | 0.9427 | 0.3187 | 0.478 | 2.5494 | 2.439 | 220.143 | 0 | 0.457 | -0.068 | 27.15 | 60.5 | 0.6 | 0
2013-09-18 | 12:00 | 14:20 | 0.091 | 0.2265 | 0.6292 | 1.1578 | 2.7581 | 0.8658 | 1.0746 | 0.1447 | 0.36 | 1.84 | 2.618 | 224.415 | 0.001 | 0.49 | -0.054 | 28.067 | 58.667 | 0.57 | 0
2013-09-18 | 16:30 | 18:40 | 0 | 0.0813 | 0.1084 | 0.0813 | 0.4014 | 0.0932 | 0.1309 | 0 | 0.75 | 0.75 | 2.068 | 208.766 | 0.001 | 0.399 | 0.009 | 27.75 | 58.8 | 0.11 | 0
2013-09-19 | 8:30 | 12:30 | 0.0086 | 0.0224 | 0.0881 | 0.2972 | 0.316 | 0.385 | 0.4076 | 0.0981 | 0.2546 | 3.3738 | 2.061 | 211.078 | 0.001 | 0.379 | -0.052 | 28.8 | 66.2 | 0.553 | 0
2013-09-19 | 12:30 | 15:00 | 0.094 | 0.2437 | 1.0571 | 1.7149 | 3.7829 | 2.2626 | 2.5328 | 0.0889 | 0.2306 | 1.6222 | 2.749 | 240.365 | -0.001 | 0.475 | -0.033 | 33 | 47.033 | 0.54 | 0
2013-09-19 | 15:00 | 18:30 | 0.0336 | 0.151 | 0.2853 | 0.9732 | 1.6694 | 0.9812 | 1.1005 | 0.1176 | 0.5294 | 3.4118 | 2.711 | 225.871 | -0.001 | 0.498 | 0.008 | 31.85 | 50.825 | 0.237 | 0
2013-09-20 | 11:30 | 15:30 | 0.2903 | 0.4993 | 1.0571 | 1.6075 | 3.1965 | 1.3898 | 1.6182 | 0.2746 | 0.4723 | 1.5206 | 1.865 | 277.892 | -0.001 | 0.286 | -0.031 | 22.425 | 84.9 | 0.198 | 0.01
2013-09-21 | 9:00 | 16:00 | 0.2695 | 0.4723 | 0.9984 | 1.528 | 4.3916 | 1.3308 | 1.6445 | 0.2699 | 0.473 | 1.5305 | 2.341 | 351.188 | 0 | 0.426 | -0.075 | 20 | 51.787 | 0.589 | 0
2013-09-22 | 9:00 | 12:30 | 0.0198 | 0.0794 | 0.2014 | 0.4504 | 0.4328 | 0.4992 | 0.5301 | 0.0981 | 0.3942 | 2.2366 | 1.217 | 67.808 | 0.001 | 0.259 | -0.341 | 18.05 | 55.725 | 0.645 | 0
2013-09-22 | 12:30 | 16:30 | 0.0046 | 0.1274 | 0.2496 | 0.5156 | 0.326 | 0.5488 | 0.5721 | 0.0183 | 0.5102 | 2.0657 | 1.062 | 46.952 | -9999 | 0.271 | -1.37 | 22.45 | 40.8 | 0.592 | 0
2013-09-23 | 9:00 | 13:00 | 0.0825 | 0.2288 | 0.4698 | 0.8134 | 1.4521 | 0.7793 | 0.8831 | 0.1756 | 0.487 | 1.7312 | 1.52 | 141.183 | 0 | 0.329 | -0.179 | 20.18 | 48.88 | 0.662 | 0
2013-09-23 | 13:00 | 15:00 | 0.0294 | 0.3817 | 0.9397 | 1.8793 | 2.7132 | 1.4141 | 1.6079 | 0.0313 | 0.4063 | 2 | 1.674 | 114.608 | 0 | 0.358 | -0.165 | 23.733 | 35.7 | 0.66 | 0
2013-09-23 | 15:00 | 18:30 | 0.0336 | 0.0671 | 0.453 | 0.688 | 0.9318 | 0.2886 | 0.3552 | 0.0741 | 0.1481 | 1.5185 | 1.556 | 110.255 | 0 | 0.316 | -0.132 | 23.175 | 37.1 | 0.292 | 0
2013-09-24 | 8:40 | 11:00 | 0.0409 | 0.1747 | 0.3524 | 0.6545 | 1.2284 | 0.6558 | 0.7435 | 0.1161 | 0.4958 | 1.8576 | 1.71 | 114.529 | 0 | 0.372 | -0.101 | 19.067 | 65.833 | 0.59 | 0
2013-09-24 | 11:00 | 13:00 | 0.0587 | 0.0587 | 0.1762 | 0.4992 | 0.546 | 0.6061 | 0.6451 | 0.3333 | 0.3333 | 2.8333 | 1.325 | 117.382 | -0.001 | 0.296 | -0.297 | 23.567 | 53.467 | 0.64 | 0
2013-09-24 | 13:00 | 15:00 | 0.0294 | 0.2643 | 0.323 | 0.3524 | 1.0133 | 2.2222 | 2.2946 | 0.0909 | 0.8182 | 1.0909 | 1.411 | 134.912 | 0 | 0.307 | -0.119 | 25.133 | 48.967 | 0.43 | 0
2013-09-24 | 15:00 | 16:40 | 0 | 0 | 0.1057 | 0.2114 | 0.1297 | 0.3636 | 0.3729 | 0 | 0 | 2 | 1.055 | 132.941 | -0.001 | 0.205 | 0.056 | 24.8 | 50.45 | 0.19 | 0
2013-09-24 | 17:00 | 18:20 | 0.044 | 0.2643 | 0.044 | 0.6607 | 0.5414 | 0 | 0.0387 | 1 | 6 | 15 | 0.912 | 165.594 | 0.002 | 0.19 | -0.04 | 23.55 | 56 | 0.065 | 0
2013-09-25 | 8:30 | 11:00 | 0.0207 | 0.0844 | 0.2114 | 0.464 | 0.4826 | 0.5095 | 0.544 | 0.0981 | 0.3994 | 2.1945 | 1.256 | 80.082 | 0 | 0.26 | -0.155 | 21.133 | 63.667 | 0.447 | 0
2013-09-25 | 10:40 | 12:40 | 0.3524 | 0.8222 | 2.173 | 2.5253 | 6.5019 | 4.4444 | 4.9089 | 0.1622 | 0.3784 | 1.1622 | 1.878 | 71.572 | -0.001 | 0.364 | -0.143 | 25.4 | 52.65 | 0.67 | 0
2013-09-25 | 12:50 | 15:00 | 0 | 0.0271 | 0.3524 | 0.7047 | 0.725 | 0.7459 | 0.7977 | 0 | 0.0769 | 2 | 1.745 | 82.379 | 0.002 | 0.346 | -0.136 | 27 | 46.5 | 0.543 | 0
2013-09-25 | 15:30 | 18:20 | 0 | 0 | 0.0622 | 0.1658 | 0.0659 | 0.2139 | 0.2186 | 0 | 0 | 2.6667 | 0.967 | 87.61 | 0.001 | 0.187 | -0.436 | 25.967 | 48.367 | 0.133 | 0
2013-09-26 | 8:40 | 10:10 | 0.0115 | 0.0372 | 0.1175 | 0.3369 | 0.3044 | 0.4142 | 0.436 | 0.0981 | 0.3167 | 2.8684 | 1.423 | 109.606 | -0.001 | 0.289 | -0.156 | 20.95 | 57.6 | 0.51 | 0
2013-09-26 | 10:10 | 12:20 | 0.0813 | 0.1355 | 0.6505 | 0.8403 | 1.2884 | 1.0256 | 1.1177 | 0.125 | 0.2083 | 1.2917 | 1.422 | 98.465 | 0.001 | 0.292 | -0.249 | 25.15 | 41.5 | 0.71 | 0
2013-09-26 | 12:30 | 14:30 | 0 | 0.1468 | 0.1762 | 0.2349 | 0.4079 | 0.303 | 0.3322 | 0 | 0.8333 | 1.3333 | 1.183 | 83.2 | -0.002 | 0.255 | -0.367 | 27 | 30.95 | 0.695 | 0
2013-09-26 | 14:30 | 16:50 | 0 | 0 | 0.0755 | 0.1007 | 0.0812 | 0.1732 | 0.179 | 0 | 0 | 1.3333 | 1.041 | 96.391 | -0.001 | 0.23 | -0.246 | 28.05 | 24.75 | 0.455 | 0
2013-09-27 | 10:20 | 12:20 | 0.0294 | 0.0294 | 0.4698 | 0.6166 | 0.628 | 0.7071 | 0.7519 | 0.0625 | 0.0625 | 1.3125 | 1.176 | 177.716 | -0.001 | 0.247 | -0.294 | 26.75 | 37.05 | 0.71 | 0
2013-09-27 | 12:30 | 14:30 | 0.1468 | 0.2055 | 0.5579 | 0.8809 | 1.9688 | 1.9192 | 2.0598 | 0.2632 | 0.3684 | 1.5789 | 1.838 | 168.465 | -0.001 | 0.373 | -0.13 | 28.7 | 30.9 | 0.685 | 0
2013-09-27 | 14:40 | 16:20 | 0.0705 | 0.1409 | 2.7837 | 1.6209 | 4.6824 | 0.9697 | 1.3042 | 0.0253 | 0.0506 | 0.5823 | 1.739 | 166.672 | 0.002 | 0.36 | -0.089 | 28.9 | 30.95 | 0.43 | 0
2013-09-28 | 10:50 | 14:20 | 0.0671 | 0.2088 | 0.9229 | 1.1242 | 3.9673 | 2.1934 | 2.4767 | 0.0727 | 0.2262 | 1.2182 | 3.476 | 222.944 | -0.001 | 0.617 | -0.027 | 28.625 | 40.625 | 0.623 | 0
2013-09-28 | 14:20 | 16:20 | 0.1175 | 0.4992 | 0.6754 | 0.7341 | 4.7711 | 0.9091 | 1.2499 | 0.1739 | 0.7391 | 1.087 | 3.571 | 223.138 | 0.002 | 0.65 | -0.036 | 28.7 | 39.05 | 0.39 | 0
2013-09-28 | 16:30 | 18:30 | 0 | 0.0294 | 0 | 0.0587 | 0.1121 | 0.101 | 0.109 | #NAME? | Inf | Inf | 2.508 | 204.643 | -0.001 | 0.459 | -0.019 | 25.85 | 47.1 | 0.08 | 0
2013-09-29 | 9:30 | 11:30 | 0.0201 | 0.1476 | 0.2936 | 0.5751 | 1.052 | 0.5945 | 0.6696 | 0.0686 | 0.5028 | 1.9586 | 2.01 | 26.269 | 0.002 | 0.392 | -0.09 | 19.25 | 63.05 | 0.655 | 0
2013-09-29 | 11:40 | 13:50 | 0.1355 | 0.2982 | 0.5421 | 1.3282 | 1.9506 | 1.1189 | 1.2582 | 0.25 | 0.55 | 2.45 | 1.649 | 0.841 | 0 | 0.326 | -0.185 | 22.1 | 49.35 | 0.73 | 0
2013-09-29 | 14:00 | 16:20 | 0 | 0.0252 | 0.1762 | 0.453 | 0.3304 | 0.8658 | 0.8894 | 0 | 0.1429 | 2.5714 | 1.59 | 5.55 | 0 | 0.276 | -0.182 | 23.1 | 40.7 | 0.51 | 0
2013-09-29 | 16:30 | 17:40 | 0.0587 | 0.1979 | 0.4027 | 0.7226 | 0.9204 | 0.7086 | 0.7744 | 0.1459 | 0.4914 | 1.7944 | 1.295 | 355.498 | 0.002 | 0.223 | 0.03 | 22.5 | 38.6 | 0.17 | 0
2013-09-30 | 9:00 | 11:00 | 0.0086 | 0.0224 | 0.0881 | 0.2972 | 0.1496 | 0.385 | 0.3957 | 0.0981 | 0.2546 | 3.3738 | 1.045 | 185.094 | 0 | 0.192 | -0.233 | 18.133 | 82.133 | 0.383 | 0
2013-09-30 | 11:00 | 13:00 | 0.1175 | 0.4698 | 1.0571 | 2.0261 | 3.1738 | 1.5152 | 1.7419 | 0.1111 | 0.4444 | 1.9167 | 1.635 | 204.472 | 0.001 | 0.341 | -0.18 | 22.867 | 58.967 | 0.683 | 0
2013-09-30 | 13:00 | 15:00 | 0 | 0.2055 | 1.0277 | 1.615 | 2.473 | 1.0101 | 1.1867 | 0 | 0.2 | 1.5714 | 2.054 | 214.115 | -0.001 | 0.383 | -0.117 | 25.233 | 47.367 | 0.617 | 0
2013-09-30 | 15:00 | 17:00 | 0.1468 | 0.4405 | 0.9103 | 1.5269 | 3.4282 | 0.404 | 0.6489 | 0.1613 | 0.4839 | 1.6774 | 2.265 | 234.81 | -0.001 | 0.387 | -0.046 | 25.433 | 46.6 | 0.337 | 0
2013-09-30 | 17:00 | 18:30 | 0.0154 | 0.0569 | 0.1566 | 0.3899 | 0.5384 | 0.4536 | 0.4921 | 0.0981 | 0.3632 | 2.4893 | 1.896 | 224.458 | 0.001 | 0.353 | 0.039 | 23.4 | 55.7 | 0.085 | 0
2013-10-01 | 8:30 | 11:20 | 0.0224 | 0.0928 | 0.228 | 0.4864 | 0.7347 | 0.5265 | 0.579 | 0.0981 | 0.4069 | 2.1332 | 1.922 | 236.648 | -0.001 | 0.347 | -0.018 | 20.4 | 82.167 | 0.167 | 0
2013-10-01 | 11:30 | 13:30 | 0.0587 | 0.323 | 0.6754 | 1.292 | 2.2425 | 1.1111 | 1.2713 | 0.087 | 0.4783 | 1.913 | 2.069 | 246.502 | 0 | 0.363 | -0.079 | 24.25 | 69.1 | 0.55 | 0
2013-10-01 | 13:30 | 15:40 | 0.0813 | 0.6234 | 1.0571 | 1.3011 | 3.9065 | 1.5851 | 1.8641 | 0.0769 | 0.5897 | 1.2308 | 2.305 | 234.377 | -0.001 | 0.404 | -0.055 | 27.15 | 58.5 | 0.455 | 0
2013-10-01 | 15:40 | 17:40 | 0.0294 | 0.3524 | 0.5579 | 1.3801 | 2.6178 | 0.7071 | 0.8941 | 0.0526 | 0.6316 | 2.4737 | 2.552 | 237.536 | 0.001 | 0.437 | -0.003 | 26.35 | 63 | 0.23 | 0
2013-10-02 | 9:15 | 12:20 | 0 | 0.0511 | 0 | 0.1781 | 0.0608 | 0.2996 | 0.304 | #NAME? | Inf | Inf | 0.64 | 32.314 | 0.003 | 0.128 | -0.149 | 21.767 | 89.633 | 0.14 | 0
2013-10-02 | 12:20 | 14:35 | 0.0077 | 0.0175 | 0.0783 | 0.284 | 0.1535 | 0.3754 | 0.3863 | 0.0981 | 0.2236 | 3.6265 | 1.082 | 176.576 | 0.001 | 0.211 | -0.111 | 22.8 | 84.15 | 0.13 | 0
2013-10-02 | 14:35 | 16:10 | 0 | 0.0511 | 0 | 0.1781 | 0.1162 | 0.2996 | 0.3079 | #NAME? | Inf | Inf | 1.199 | 154.761 | 0 | 0.239 | -0.09 | 24.3 | 77.65 | 0.195 | 0
2013-10-02 | 16:10 | 17:05 | 0 | 0.0511 | 0 | 0.1781 | 0.1531 | 0.2996 | 0.3106 | #NAME? | Inf | Inf | 1.556 | 170.462 | -0.004 | 0.309 | -0.047 | 23.8 | 79.6 | 0.07 | 0
2013-10-03 | 10:30 | 13:30 | 0.1656 | 0.337 | 0.7047 | 1.131 | 3.651 | 1.0272 | 1.288 | 0.235 | 0.4782 | 1.6048 | 2.658 | 226.945 | -0.001 | 0.501 | -0.032 | 27.2 | 68.067 | 0.553 | 0
2013-10-03 | 13:00 | 15:00 | 0.0294 | 0.2643 | 0.4111 | 0.5579 | 2.0173 | 0.7071 | 0.8512 | 0.0714 | 0.6429 | 1.3571 | 2.635 | 221.793 | 0.001 | 0.506 | -0.024 | 29 | 57.733 | 0.407 | 0
2013-10-03 | 15:00 | 17:00 | 0.1468 | 0.2055 | 0.2055 | 0.3817 | 2.2644 | 1.1111 | 1.2729 | 0.7143 | 1 | 1.8571 | 3.074 | 215.34 | 0 | 0.598 | -0.003 | 28.733 | 56.233 | 0.227 | 0
2013-10-04 | 9:00 | 11:00 | 0.0349 | 0.1468 | 0.4482 | 0.7841 | 1.5235 | 0.7565 | 0.8654 | 0.078 | 0.3276 | 1.7495 | 2.269 | 238.861 | 0.002 | 0.417 | -0.037 | 26.1 | 74.9 | 0.503 | 0
2013-10-04 | 11:00 | 13:00 | 0.0294 | 0.1175 | 0.2936 | 0.8622 | 1.1084 | 0.7071 | 0.7862 | 0.1 | 0.4 | 2.9361 | 2.084 | 236.342 | -0.004 | 0.382 | -0.064 | 29.133 | 61.033 | 0.567 | 0
2013-10-04 | 13:00 | 15:00 | 0.0202 | 0.0815 | 0.2055 | 0.456 | 0.684 | 0.5035 | 0.5523 | 0.0981 | 0.3965 | 2.2186 | 1.936 | 231.57 | 0.003 | 0.364 | -0.055 | 30.667 | 52.3 | 0.48 | 0
2013-10-04 | 15:00 | 17:00 | 0.0587 | 0.0587 | 0.3244 | 0.5286 | 1.1703 | 0.404 | 0.4876 | 0.1811 | 0.1811 | 1.6295 | 2.158 | 212.919 | -0.002 | 0.438 | 0.008 | 30.167 | 52.433 | 0.25 | 0
2013-10-05 | 9:00 | 11:00 | 0.0029 | 0.0625 | 0.0294 | 0.2178 | 0.2732 | 0.3276 | 0.3472 | 0.0981 | 2.1298 | 7.4172 | 1.882 | 228.69 | 0 | 0.365 | -0.019 | 24.8 | 82.267 | 0.247 | 0
2013-10-05 | 11:00 | 13:40 | 0 | 0.1214 | 0.0661 | 0.2423 | 0.4904 | 0.4545 | 0.4896 | 0 | 1.8376 | 3.6667 | 1.915 | 228.167 | 0.005 | 0.399 | -0.055 | 24.533 | 80.467 | 0.227 | 0.86
2013-10-06 | 9:00 | 11:00 | 0.023 | 0.0963 | 0.2349 | 0.4957 | 0.6851 | 0.5336 | 0.5826 | 0.0981 | 0.4097 | 2.1103 | 1.841 | 258.677 | 0.001 | 0.315 | -0.025 | 14.233 | 70.567 | 0.467 | 0
2013-10-06 | 11:00 | 13:00 | 0.0294 | 0.2643 | 0.4992 | 1.6444 | 2.5591 | 2.5253 | 2.708 | 0.0588 | 0.5294 | 3.2941 | 2.768 | 250.199 | 0 | 0.478 | -0.056 | 17.1 | 48.867 | 0.657 | 0
2013-10-06 | 13:00 | 15:00 | 0.1344 | 0.2964 | 0.6166 | 1.0119 | 3.7402 | 0.9344 | 1.2016 | 0.218 | 0.4807 | 1.6409 | 3.533 | 263.707 | -0.001 | 0.59 | -0.024 | 16.333 | 49.6 | 0.5 | 0
2013-10-06 | 15:00 | 17:00 | 0.0587 | 0.2349 | 0.4111 | 1.0865 | 2.7826 | 1.5152 | 1.7139 | 0.1429 | 0.5714 | 2.6429 | 3.472 | 274.2 | 0.001 | 0.598 | -0.008 | 13.133 | 54.9 | 0.213 | 0
2013-10-07 | 9:00 | 11:00 | 0.0086 | 0.0224 | 0.0881 | 0.2972 | 0.3424 | 0.385 | 0.4095 | 0.0981 | 0.2546 | 3.3738 | 2.307 | 286.737 | -0.067 | 0.405 | -0.022 | 11.233 | 87.167 | 0.28 | 0
2013-10-07 | 11:00 | 13:00 | 0.0294 | 0.0587 | 0.1762 | 0.323 | 0.6442 | 0.101 | 0.147 | 0.1667 | 0.3333 | 1.8333 | 2.317 | 292.991 | 0 | 0.405 | -0.042 | 15.433 | 67.367 | 0.603 | 0
2013-10-07 | 13:00 | 15:00 | 0.0305 | 0.1612 | 0.323 | 0.6148 | 1.3836 | 0.6251 | 0.7239 | 0.0945 | 0.499 | 1.9035 | 2.55 | 314.915 | 0 | 0.455 | -0.059 | 19.1 | 50 | 0.583 | 0
2013-10-07 | 15:00 | 17:20 | 0 | 0 | 0 | 0.0755 | 0.0258 | 0.0866 | 0.0884 | #NAME? | #NAME? | Inf | 2.016 | 319.543 | 0 | 0.336 | -0.051 | 19.8 | 45.9 | 0.287 | 0
2013-10-08 | 8:30 | 11:30 | 0.0019 | 0.0587 | 0.0196 | 0.2046 | 0.0886 | 0.3182 | 0.3246 | 0.0981 | 3.0006 | 10.4498 | 0.727 | 256.453 | 0 | 0.153 | -0.425 | 20.133 | 52 | 0.53 | 0
2013-10-08 | 12:00 | 18:14 | 0 | 0 | 0 | 0.0188 | 0.005 | 0 | 0.0004 | #NAME? | #NAME? | Inf | 1.216 | 156.954 | 0 | 0.268 | -0.101 | 23.314 | 40.071 | 0.404 | 0
2013-10-09 | 10:00 | 15:00 | 0.0012 | 0.0202 | 0.0117 | 0.0705 | 0.0466 | 0.227 | 0.2304 | 0.0981 | 1.7229 | 6 | 1.2 | 112.633 | -9999 | 0.306 | -1.268 | 21.65 | 43.367 | 0.603 | 0
2013-10-09 | 15:00 | 16:40 | 0 | 0.0511 | 0 | 0.1781 | 0.1021 | 0.2996 | 0.3069 | #NAME? | Inf | Inf | 1.252 | 108.65 | -9999 | 0.32 | -0.873 | 24.05 | 35.45 | 0.385 | 0
2013-10-10 | 9:00 | 13:00 | 0 | 0.0084 | 0 | 0.0294 | 0.0109 | 0.2016 | 0.2023 | #NAME? | Inf | Inf | 0.814 | 233.081 | -9999 | 0.208 | -1.5 | 22.56 | 59.54 | 0.51 | 0
2013-10-11 | 9:30 | 16:00 | 0.0035 | 0.0233 | 0.0361 | 0.0813 | 0.1606 | 0.234 | 0.2455 | 0.0981 | 0.6461 | 2.25 | 2.044 | 185.538 | 0 | 0.411 | -0.036 | 25.014 | 50.286 | 0.449 | 0
2013-10-12 | 9:30 | 17:30 | 0.0014 | 0.0568 | 0.0147 | 0.1979 | 0.2288 | 0.3136 | 0 | 0.0981 | 3.8714 | 13.4824 | 2.01 | 240.349 | 0 | 0.366 | -0.024 | 22.35 | 70.238 | 0.21 | 0
4.9089

## table2_pole
date | begintime | endtim | CE1/C3 | CE2/C3 | CE3/C3 | u* | z/L | u | u_std | w | w_std | T | T_std | RH | SR | x | y | z1 | z2 | z3
yyyy-mm-dd | hh:mm | hh:mm | unitless | unitless | unitless | m/s | unitless | m/s | m/s | m/s | m/s | C | C | % | km/m2 | m | m | m | m | m
2013-09-23 | 12:30 | 14:50 | 0.0451 | 0.1804 | 0.0902 | 0.3698 | -0.158 | 1.5068 | 0.4699 | 0.0006 | 0.0765 | 23.4 | 0.5657 | 37.15 | 0.715 | -22.7444 | 0 | 3 | 1.5 | 1
2013-09-23 | 14:50 | 18:00 | 0.0345 | 0.2067 | 0.3445 | 0.3312 | -0.0892 | 1.5292 | 0.458 | -0.0006 | 0.0558 | 23.175 | 1.5714 | 37.1 | 0.2925 | -22.7444 | 0 | 3 | 1.5 | 1
2013-09-24 | 10:30 | 12:40 | 0 | 0.1295 | 1.1654 | 0.3116 | -0.2727 | 1.3406 | 0.4128 | 0.0003 | 0.0765 | 22.95 | 1.4849 | 55.2 | 0.7 | -22.7444 | 1.7002 | 3 | 1.5 | 1
2013-09-24 | 12:40 | 14:40 | 0.153 | 0.153 | 0.3061 | 0.3 | -0.1261 | 1.1288 | 0.4841 | -0.0005 | 0.0773 | 25.05 | 0.3536 | 49.25 | 0.5 | -22.7444 | 1.7002 | 3 | 1.5 | 1
2013-09-24 | 14:40 | 16:40 | 0 | 0 | 0.4676 | 0.2248 | 0.0734 | 0.971 | 0.6384 | -0.0016 | 0.0548 | 24.8 | 0.7071 | 50.45 | 0.19 | -22.7444 | 1.7002 | 3 | 1.5 | 1
2013-09-24 | 16:40 | 18:00 | 0 | 0 | 0.8417 | 0.1972 | -0.0342 | 0.2631 | 0.3474 | 0.0028 | 0.0441 | 23.55 | 1.9092 | 56 | 0.065 | -22.7444 | 1.7002 | 3 | 1.5 | 1
2013-09-25 | 13:10 | 14:40 | 0 | 0.4676 | 0.2806 | 0.3358 | -0.1474 | 1.6476 | 0.3923 | 0.0003 | 0.0549 | 27 | #NAME? | 46.8 | 0.61 | -24.0441 | 1.7002 | 3 | 1.5 | 1
2013-09-25 | 15:00 | 18:50 | 0 | 0 | 0 | 0.1737 | -0.5353 | 0.9029 | 0.5404 | 0.0003 | 0.1492 | 26.375 | 1.4975 | 47.275 | 0.22 | -24.0441 | 1.7002 | 3 | 1.5 | 1
2013-09-26 | 10:00 | 12:00 | 0 | 0.19 | 0.3419 | 0.2978 | -0.2262 | 1.4111 | 0.4251 | 0 | 0.071 | 24.2333 | 1.6803 | 45.3333 | 0.6667 | -24.0441 | 1.7002 | 3 | 1.5 | 1
2013-09-26 | 12:00 | 14:15 | 0 | 0.7482 | 0.2494 | 0.2636 | -0.3471 | 1.2363 | 0.5006 | -0.0018 | 0.0779 | 26.5667 | 0.8505 | 33.7 | 0.7067 | -24.0441 | 1.7002 | 3 | 1.5 | 1
2013-09-27 | 10:20 | 12:20 | 0.0526 | 0.2104 | 0.2104 | 0.2466 | -0.2936 | 0.2503 | 0.5235 | -0.001 | 0.0844 | 26.75 | 0.9192 | 37.05 | 0.71 | -24.0441 | 1.7002 | 3 | 1.5 | 1
2013-09-27 | 12:20 | 14:20 | 0 | 0.4873 | 0.443 | 0.3628 | -0.1388 | 0.7518 | 0.5033 | 0.0038 | 0.0775 | 28.7 | 0.2828 | 30.9 | 0.685 | -24.0441 | 1.7002 | 3 | 1.5 | 1
2013-09-27 | 14:20 | 16:20 | 0 | 0.0621 | 0.0621 | 0.3659 | -0.0917 | 0.6836 | 0.4848 | -0.0038 | 0.0761 | 28.9 | 0.2828 | 30.95 | 0.43 | -24.0441 | 1.7002 | 3 | 1.5 | 1
2013-09-28 | 10:30 | 14:00 | 0.1683 | 0.3979 | 0.4744 | 0.6068 | -0.0274 | 2.7053 | 0.6407 | -0.0003 | 0.0722 | 28.625 | 0.8461 | 40.625 | 0.6225 | 1.3032 | 28.0271 | 3 | 1.5 | 1
2013-09-28 | 14:00 | 16:20 | 0.1882 | 0.9724 | 0.5332 | 0.6462 | -0.0347 | 2.8164 | 0.6181 | 0.0008 | 0.0737 | 28.8333 | 0.7371 | 38.5 | 0.4433 | 1.3032 | 28.0271 | 3 | 1.5 | 1
2013-09-28 | 16:20 | 18:10 | #NAME? | Infinity | #NAME? | 0.5043 | 0.0229 | 2.5543 | 0.6898 | -0.0017 | 0.0621 | 25.85 | 1.7678 | 47.1 | 0.08 | 1.3032 | 28.0271 | 3 | 1.5 | 1
2013-09-29 | 11:30 | 13:40 | 0.0842 | 0.1683 | 0.2104 | 0.3221 | -0.1928 | 0.7383 | 0.5584 | -0.0021 | 0.0752 | 22.1 | 0.7071 | 49.35 | 0.73 | 21.4447 | -5.5198 | 3 | 1.5 | 1
2013-09-29 | 13:40 | 16:00 | 0.2405 | 0.1202 | 0.2405 | 0.3001 | -0.1675 | 0.8714 | 0.5336 | 0.0019 | 0.0634 | 23.1 | 0.1 | 40.7 | 0.51 | 21.4447 | -5.5198 | 3 | 1.5 | 1
2013-10-01 | 11:20 | 13:20 | 0.1098 | 0.2196 | 0.5123 | 0.3655 | -0.0725 | 1.1716 | 0.4461 | 0.0036 | 0.0671 | 24.25 | 1.6263 | 69.1 | 0.55 | 2.5994 | 28.0271 | 3 | 1.5 | 1
2013-10-01 | 13:20 | 15:30 | 0.0216 | 0.1942 | 0.259 | 0.3952 | -0.0566 | 1.561 | 0.4867 | -0.0005 | 0.0671 | 27.15 | 0.0707 | 58.5 | 0.455 | 2.5994 | 28.0271 | 3 | 1.5 | 1
2013-10-01 | 15:30 | 17:30 | 0 | 0.1772 | 0.4873 | 0.4381 | -0.0086 | 1.7334 | 0.4742 | 0.001 | 0.068 | 26.35 | 1.3435 | 63 | 0.23 | 2.5994 | 28.0271 | 3 | 1.5 | 1
2013-10-03 | 13:00 | 15:00 | 0.1804 | 0.3607 | 0.6613 | 0.5058 | -0.0238 | 2.2393 | 0.6099 | 0.0005 | 0.0667 | 29 | 0.2646 | 57.7333 | 0.4067 | 2.5994 | 24.2055 | 3 | 1.5 | 1
2013-10-03 | 15:00 | 17:00 | 0.2405 | 0.2405 | 0.3607 | 0.5983 | -0.0027 | 2.778 | 0.5343 | 0.0004 | 0.0748 | 28.7333 | 0.8963 | 56.2333 | 0.2267 | 2.5994 | 24.2055 | 3 | 1.5 | 1

## table3
date | begintime | endtim | height | distant | concentration | u* | z/L | u | u_std | w | w_std | T | T_std | RH | SR | x | y | z
yyyy-mm-dd | hh:mm | hh:mm | m | m | grains/m3 | m/s | unitless | m/s | m/s | m/s | m/s | C | C | % | kW/m2 | m | m | m
2013-09-01 | 9:46 | 12:15 | 15 | 31.447 | 0.162 | 0.234 | -0.985 | 0.916 | 0.095 | -9999 | -9999 | 23.15 | 0.919 | 88.05 | 0.27 | -30.347 | -8.243 | 15
2013-09-01 | 9:46 | 12:15 | 2 | 34.957 | 0.178 | 0.234 | -0.985 | 0.916 | 0.095 | -9999 | -9999 | 23.15 | 0.919 | 88.05 | 0.27 | -34.458 | -5.884 | 2
2013-09-01 | 16:30 | 18:20 | 11.5 | 101.704 | 0 | 0.331 | -0.39 | 1.296 | 0.703 | -9999 | -9999 | 26.4 | 1.418 | 76.067 | 0.127 | -101.168 | 10.43 | 11.5
2013-09-01 | 16:30 | 18:20 | 1.5 | 109.958 | 0 | 0.331 | -0.39 | 1.296 | 0.703 | -9999 | -9999 | 26.4 | 1.418 | 76.067 | 0.127 | -109.824 | 5.423 | 1.5
2013-09-05 | 16:30 | 19:00 | 17.32 | 197.879 | 0 | 0.233 | 0.181 | 1.057 | 0.591 | -0.076 | 0.047 | 27.025 | 2.66 | 59.15 | 0.06 | -181.28 | -79.331 | 17.32
2013-09-05 | 16:30 | 19:00 | 8.66 | 193.061 | 0 | 0.233 | 0.181 | 1.057 | 0.591 | -0.076 | 0.047 | 27.025 | 2.66 | 59.15 | 0.06 | -177.393 | -76.186 | 8.66
2013-09-05 | 16:30 | 19:00 | 12.98 | 256.255 | 0 | 0.233 | 0.181 | 1.057 | 0.591 | -0.076 | 0.047 | 27.025 | 2.66 | 59.15 | 0.06 | -228.074 | -116.827 | 12.98
2013-09-05 | 16:30 | 19:00 | 1.73 | 249.897 | 0 | 0.233 | 0.181 | 1.057 | 0.591 | -0.076 | 0.047 | 27.025 | 2.66 | 59.15 | 0.06 | -223.022 | -112.738 | 1.73
2013-09-06 | 12:30 | 14:45 | 2 | 129.138 | 0.527 | 0.29 | -0.116 | 1.166 | 0.449 | -0.119 | 0.092 | 30 | 0.566 | 49.65 | 0.57 | -123.205 | 38.69 | 2
2013-09-06 | 12:30 | 14:45 | 10 | 208.967 | 0.12 | 0.29 | -0.116 | 1.166 | 0.449 | -0.119 | 0.092 | 30 | 0.566 | 49.65 | 0.57 | -186.469 | 94.32 | 10
2013-09-06 | 12:30 | 14:45 | 1 | 206.91 | 0 | 0.29 | -0.116 | 1.166 | 0.449 | -0.119 | 0.092 | 30 | 0.566 | 49.65 | 0.57 | -184.161 | 94.32 | 1
2013-09-11 | 10:20 | 13:30 | 3.99 | 86.05 | 0.108 | 0.416 | -0.04 | 2.501 | 0.582 | 0 | 0.059 | 33.667 | 0.907 | 36.533 | 0.75 | 81.01 | 29.018 | 3.99
2013-09-11 | 14:00 | 16:00 | 9 | 94.804 | 0 | 0.446 | -0.019 | 2.65 | 0.513 | -0.001 | 0.072 | 34.6 | 0.283 | 31 | 0.49 | 89.477 | 31.33 | 9
2013-09-13 | 13:00 | 18:40 | 15.31 | 203.278 | 0 | 0.565 | -0.392 | 2.213 | 0.221 | -9999 | -9999 | 21.5 | 0.283 | 40.4 | 0.435 | -182.511 | -89.507 | 15.31
2013-09-13 | 13:00 | 18:40 | 15.31 | 203.278 | 0 | 0.611 | 0.163 | 2.392 | 0.537 | -9999 | -9999 | 19.8 | 0.99 | 45.15 | 0.155 | -182.511 | -89.507 | 15.31
2013-09-14 | 11:30 | 18:00 | 10 | 216.552 | 0 | 0.308 | -1.351 | 1.207 | 0 | -9999 | -9999 | 22.55 | 0.354 | 28.9 | 0.66 | -190.321 | 103.308 | 10
2013-09-14 | 11:30 | 18:00 | 17.31 | 233.561 | 0 | 0.308 | -1.351 | 1.207 | 0 | -9999 | -9999 | 22.55 | 0.354 | 28.9 | 0.66 | -232.622 | 20.925 | 17.31
2013-09-14 | 11:30 | 18:00 | 10 | 216.552 | 0 | 0.16 | -1.342 | 0.626 | 0.279 | -9999 | -9999 | 23.167 | 1.185 | 28.467 | 0.26 | -190.321 | 103.308 | 10
2013-09-14 | 11:30 | 18:00 | 17.31 | 233.561 | 0 | 0.16 | -1.342 | 0.626 | 0.279 | -9999 | -9999 | 23.167 | 1.185 | 28.467 | 0.26 | -232.622 | 20.925 | 17.31
2013-09-15 | 15:00 | 17:00 | 10 | 50.876 | 0.08 | 0.236 | -0.548 | 0.924 | 1.022 | -9999 | -9999 | 20.833 | 2.055 | 67.533 | 0.037 | 40.038 | 31.389 | 10
2013-09-15 | 15:00 | 17:00 | 3 | 42.984 | 0.146 | 0.236 | -0.548 | 0.924 | 1.022 | -9999 | -9999 | 20.833 | 2.055 | 67.533 | 0.037 | 32.907 | 27.655 | 3
2013-09-16 | 10:30 | 14:00 | 14.14 | 26.735 | 0.081 | 0.453 | -0.025 | 2.342 | 0.473 | -0.001 | 0.055 | 18.533 | 0.379 | 66.4 | 0.26 | -23.681 | -12.407 | 14.14
2013-09-16 | 10:30 | 14:00 | 7.07 | 20.485 | 0.268 | 0.453 | -0.025 | 2.342 | 0.473 | -0.001 | 0.055 | 18.533 | 0.379 | 66.4 | 0.26 | -19.311 | -6.837 | 7.07
2013-09-16 | 14:40 | 18:40 | 7.06 | 133.041 | 0 | 0.348 | -0.547 | 1.754 | 0.537 | 0 | 0.053 | 19.6 | 0.825 | 58.675 | 0.222 | -107.717 | -78.083 | 7.06
2013-09-16 | 14:40 | 18:40 | 14.14 | 34.902 | 0.014 | 0.348 | -0.547 | 1.754 | 0.537 | 0 | 0.053 | 19.6 | 0.825 | 58.675 | 0.222 | -32.032 | -13.86 | 14.14
2013-09-16 | 14:40 | 18:40 | 7.07 | 21.351 | 0.016 | 0.348 | -0.547 | 1.754 | 0.537 | 0 | 0.053 | 19.6 | 0.825 | 58.675 | 0.222 | -20.639 | -5.468 | 7.07
2013-09-17 | 11:50 | 14:20 | 12.72 | 27.517 | 0 | 0.389 | -0.069 | 1.904 | 0.483 | -0.002 | 0.071 | 23.633 | 0.907 | 47.3 | 0.67 | -27.146 | -4.503 | 12.72
2013-09-17 | 16:50 | 18:30 | 12.72 | 26.484 | 0 | 0.256 | -0.247 | 1.275 | 0.47 | 0 | 0.056 | 21.55 | 1.654 | 51.9 | 0.07 | -26.114 | -4.406 | 12.72
2013-09-17 | 16:50 | 18:30 | 9.9 | 24.465 | 0.044 | 0.256 | -0.247 | 1.275 | 0.47 | 0 | 0.056 | 21.55 | 1.654 | 51.9 | 0.07 | -24.065 | -4.406 | 9.9
2013-09-17 | 16:50 | 18:30 | 17.31 | 40.284 | 0.089 | 0.256 | -0.247 | 1.275 | 0.47 | 0 | 0.056 | 21.55 | 1.654 | 51.9 | 0.07 | -39.734 | 6.635 | 17.31
2013-09-18 | 12:00 | 14:00 | 15 | 18.979 | 0.077 | 0.49 | -0.033 | 2.618 | 0.484 | 0.001 | 0.063 | 28.067 | 0.586 | 58.667 | 0.57 | 13.439 | 13.402 | 15
2013-09-18 | 12:00 | 14:00 | 10 | 17.703 | 0.176 | 0.49 | -0.033 | 2.618 | 0.484 | 0.001 | 0.063 | 28.067 | 0.586 | 58.667 | 0.57 | 12.851 | 12.176 | 10
2013-09-18 | 12:00 | 14:00 | 8 | 17.218 | 0.543 | 0.49 | -0.033 | 2.618 | 0.484 | 0.001 | 0.063 | 28.067 | 0.586 | 58.667 | 0.57 | 12.626 | 11.707 | 8
2013-09-18 | 12:00 | 14:00 | 5 | 16.468 | 0.736 | 0.49 | -0.033 | 2.618 | 0.484 | 0.001 | 0.063 | 28.067 | 0.586 | 58.667 | 0.57 | 12.276 | 10.976 | 5
2013-09-18 | 16:00 | 18:30 | 15 | 18.65 | 0 | 0.399 | 0.006 | 2.068 | 0.489 | 0.001 | 0.058 | 27.75 | 1.626 | 58.8 | 0.11 | 12.68 | 13.676 | 15
2013-09-18 | 16:00 | 18:30 | 10 | 17.469 | 0.231 | 0.399 | 0.006 | 2.068 | 0.489 | 0.001 | 0.058 | 27.75 | 1.626 | 58.8 | 0.11 | 12.348 | 12.357 | 10
2013-09-18 | 16:00 | 18:30 | 8 | 17.025 | 0.255 | 0.399 | 0.006 | 2.068 | 0.489 | 0.001 | 0.058 | 27.75 | 1.626 | 58.8 | 0.11 | 12.221 | 11.853 | 8
2013-09-18 | 16:00 | 18:30 | 5 | 16.342 | 0.255 | 0.399 | 0.006 | 2.068 | 0.489 | 0.001 | 0.058 | 27.75 | 1.626 | 58.8 | 0.11 | 12.024 | 11.067 | 5
2013-09-19 | 12:30 | 14:30 | 3 | 33.291 | 0.082 | 0.475 | -0.02 | 2.749 | 0.571 | -0.001 | 0.068 | 33 | 0.3 | 47.033 | 0.54 | 13.417 | 30.468 | 3
2013-09-19 | 12:30 | 14:30 | 5.22 | 52.273 | 0.045 | 0.475 | -0.02 | 2.749 | 0.571 | -0.001 | 0.068 | 33 | 0.3 | 47.033 | 0.54 | 27.577 | 44.407 | 5.22
2013-09-19 | 12:30 | 14:30 | 10 | 90.971 | 0.016 | 0.475 | -0.02 | 2.749 | 0.571 | -0.001 | 0.068 | 33 | 0.3 | 47.033 | 0.54 | 55.605 | 71.998 | 10
2013-09-19 | 12:30 | 14:30 | 12.2 | 130.715 | 0 | 0.475 | -0.02 | 2.749 | 0.571 | -0.001 | 0.068 | 33 | 0.3 | 47.033 | 0.54 | 84.111 | 100.06 | 12.2
2013-09-19 | 16:00 | 18:30 | 12.2 | 136.812 | 0 | 0.498 | 0.005 | 2.711 | 0.523 | -0.001 | 0.067 | 31.85 | 1.601 | 50.825 | 0.237 | 35.029 | 132.252 | 12.2
2013-09-19 | 16:00 | 18:30 | 10 | 97.146 | 0 | 0.498 | 0.005 | 2.711 | 0.523 | -0.001 | 0.067 | 31.85 | 1.601 | 50.825 | 0.237 | 20.648 | 94.927 | 10
2013-09-19 | 16:00 | 18:30 | 5.22 | 58.589 | 0 | 0.498 | 0.005 | 2.711 | 0.523 | -0.001 | 0.067 | 31.85 | 1.601 | 50.825 | 0.237 | 6.507 | 58.227 | 5.22
2013-09-23 | 12:30 | 14:50 | 15 | 84.035 | 0.046 | 0.358 | -0.1 | 1.674 | 0.486 | 0 | 0.073 | 23.733 | 0.702 | 35.7 | 0.66 | -83.76 | -6.795 | 15
2013-09-23 | 12:30 | 14:50 | 5 | 66.718 | 0.022 | 0.358 | -0.1 | 1.674 | 0.486 | 0 | 0.073 | 23.733 | 0.702 | 35.7 | 0.66 | -66.477 | -5.662 | 5
2013-09-23 | 14:50 | 18:00 | 15 | 83.966 | 0 | 0.316 | -0.08 | 1.556 | 0.469 | 0 | 0.054 | 23.175 | 1.571 | 37.1 | 0.292 | -83.812 | -5.08 | 15
2013-09-23 | 14:50 | 18:00 | 5 | 66.688 | 0.148 | 0.316 | -0.08 | 1.556 | 0.469 | 0 | 0.054 | 23.175 | 1.571 | 37.1 | 0.292 | -66.494 | -5.08 | 5
2013-09-24 | 10:30 | 12:40 | 12.99 | 45.419 | 0 | 0.296 | -0.18 | 1.325 | 0.407 | -0.001 | 0.077 | 23.567 | 1.498 | 53.467 | 0.64 | -44.998 | 6.17 | 12.99
2013-09-24 | 10:30 | 12:40 | 8.66 | 49.722 | 0 | 0.296 | -0.18 | 1.325 | 0.407 | -0.001 | 0.077 | 23.567 | 1.498 | 53.467 | 0.64 | -49.711 | -1.05 | 8.66
2013-09-24 | 10:30 | 12:40 | 4.33 | 47.286 | 0 | 0.296 | -0.18 | 1.325 | 0.407 | -0.001 | 0.077 | 23.567 | 1.498 | 53.467 | 0.64 | -47.275 | -1.05 | 4.33
2013-09-24 | 12:40 | 14:40 | 12.99 | 44.557 | 0 | 0.307 | -0.072 | 1.411 | 0.512 | 0 | 0.076 | 25.133 | 0.289 | 48.967 | 0.43 | -44.085 | 6.468 | 12.99
2013-09-24 | 12:40 | 14:40 | 8.66 | 49.108 | 0 | 0.307 | -0.072 | 1.411 | 0.512 | 0 | 0.076 | 25.133 | 0.289 | 48.967 | 0.43 | -49.102 | -0.753 | 8.66
2013-09-24 | 12:40 | 14:40 | 4.33 | 46.976 | 0.018 | 0.307 | -0.072 | 1.411 | 0.512 | 0 | 0.076 | 25.133 | 0.289 | 48.967 | 0.43 | -46.97 | -0.753 | 4.33
2013-09-24 | 14:40 | 16:40 | 12.99 | 44.287 | 0 | 0.205 | 0.034 | 1.055 | 0.642 | -0.001 | 0.052 | 24.8 | 0.707 | 50.45 | 0.19 | -43.804 | 6.525 | 12.99
2013-09-24 | 14:40 | 16:40 | 8.66 | 48.919 | 0 | 0.205 | 0.034 | 1.055 | 0.642 | -0.001 | 0.052 | 24.8 | 0.707 | 50.45 | 0.19 | -48.914 | -0.696 | 8.66
2013-09-24 | 14:40 | 16:40 | 4.33 | 46.882 | 0.223 | 0.205 | 0.034 | 1.055 | 0.642 | -0.001 | 0.052 | 24.8 | 0.707 | 50.45 | 0.19 | -46.877 | -0.696 | 4.33
2013-09-24 | 16:40 | 18:00 | 12.99 | 43.834 | 0 | 0.19 | -0.024 | 0.912 | 0.299 | 0.002 | 0.041 | 23.55 | 1.909 | 56 | 0.065 | -43.334 | 6.604 | 12.99
2013-09-24 | 16:40 | 18:00 | 8.66 | 48.605 | 0 | 0.19 | -0.024 | 0.912 | 0.299 | 0.002 | 0.041 | 23.55 | 1.909 | 56 | 0.065 | -48.601 | -0.616 | 8.66
2013-09-24 | 16:40 | 18:00 | 4.33 | 46.724 | 0 | 0.19 | -0.024 | 0.912 | 0.299 | 0.002 | 0.041 | 23.55 | 1.909 | 56 | 0.065 | -46.72 | -0.616 | 4.33
2013-09-25 | 15:00 | 18:50 | 14.09 | 21.603 | 0.099 | 0.187 | -0.264 | 0.967 | 0.565 | 0.001 | 0.163 | 25.967 | 1.537 | 48.367 | 0.133 | -21.476 | -2.332 | 14.09
2013-09-26 | 10:00 | 12:00 | 18.79 | 23.72 | 0 | 0.292 | -0.151 | 1.422 | 0.44 | 0.001 | 0.072 | 25.15 | 0.778 | 41.5 | 0.71 | -23.718 | -0.335 | 18.79
2013-09-26 | 10:00 | 12:00 | 11.95 | 47.287 | 0 | 0.292 | -0.151 | 1.422 | 0.44 | 0.001 | 0.072 | 25.15 | 0.778 | 41.5 | 0.71 | -46.534 | -8.403 | 11.95
2013-09-26 | 10:00 | 12:00 | 4.98 | 46.689 | 0.074 | 0.292 | -0.151 | 1.422 | 0.44 | 0.001 | 0.072 | 25.15 | 0.778 | 41.5 | 0.71 | -45.927 | -8.403 | 4.98
2013-09-26 | 12:00 | 14:15 | 18.79 | 23.669 | 0 | 0.255 | -0.222 | 1.183 | 0.528 | -0.002 | 0.079 | 27 | 0.566 | 30.95 | 0.695 | -23.596 | -1.848 | 18.79
2013-09-26 | 12:00 | 14:15 | 11.95 | 47.324 | 0 | 0.255 | -0.222 | 1.183 | 0.528 | -0.002 | 0.079 | 27 | 0.566 | 30.95 | 0.695 | -46.516 | -8.711 | 11.95
2013-09-26 | 12:00 | 14:15 | 4.98 | 46.715 | 0 | 0.255 | -0.222 | 1.183 | 0.528 | -0.002 | 0.079 | 27 | 0.566 | 30.95 | 0.695 | -45.919 | -8.585 | 4.98
2013-09-26 | 14:20 | 16:20 | 18.79 | 23.745 | 0 | 0.23 | -0.149 | 1.041 | 0.399 | -0.001 | 0.077 | 28.05 | 0.071 | 24.75 | 0.455 | -23.742 | -0.391 | 18.79
2013-09-26 | 14:20 | 16:20 | 11.95 | 47.301 | 0 | 0.23 | -0.149 | 1.041 | 0.399 | -0.001 | 0.077 | 28.05 | 0.071 | 24.75 | 0.455 | -46.538 | -8.459 | 11.95
2013-09-26 | 14:20 | 16:20 | 4.98 | 46.701 | 0 | 0.23 | -0.149 | 1.041 | 0.399 | -0.001 | 0.077 | 28.05 | 0.071 | 24.75 | 0.455 | -45.928 | -8.459 | 4.98
2013-09-27 | 10:20 | 12:20 | 18.79 | 20.015 | 0 | 0.247 | -0.178 | 1.176 | 0.524 | -0.001 | 0.084 | 26.75 | 0.919 | 37.05 | 0.71 | -19.366 | -5.056 | 18.79
2013-09-27 | 12:20 | 14:20 | 18.79 | 20.614 | 0 | 0.373 | -0.079 | 1.838 | 0.513 | -0.001 | 0.079 | 28.7 | 0.283 | 30.9 | 0.685 | -19.972 | -5.107 | 18.79
2013-09-27 | 14:20 | 16:20 | 18.79 | 21.76 | 0.087 | 0.36 | -0.054 | 1.739 | 0.477 | 0.002 | 0.073 | 28.9 | 0.283 | 30.95 | 0.43 | -21.119 | -5.243 | 18.79
2013-09-28 | 10:30 | 14:00 | 17.2 | 74.383 | 0.03 | 0.617 | -0.016 | 3.476 | 0.627 | -0.001 | 0.074 | 28.625 | 0.846 | 40.625 | 0.623 | 28.609 | 68.662 | 17.2
2013-09-28 | 10:30 | 14:00 | 5.73 | 58.048 | 0.134 | 0.617 | -0.016 | 3.476 | 0.627 | -0.001 | 0.074 | 28.625 | 0.846 | 40.625 | 0.623 | 21.232 | 54.026 | 5.73
2013-09-28 | 10:30 | 14:00 | 9.64 | 46.893 | 0.07 | 0.617 | -0.016 | 3.476 | 0.627 | -0.001 | 0.074 | 28.625 | 0.846 | 40.625 | 0.623 | 15.569 | 44.233 | 9.64
2013-09-28 | 10:30 | 14:00 | 3.21 | 39.308 | 0.144 | 0.617 | -0.016 | 3.476 | 0.627 | -0.001 | 0.074 | 28.625 | 0.846 | 40.625 | 0.623 | 12.121 | 37.393 | 3.21
2013-09-28 | 14:00 | 16:20 | 9.64 | 46.943 | 0.119 | 0.65 | -0.022 | 3.571 | 0.605 | 0.002 | 0.073 | 28.7 | 0.99 | 39.05 | 0.39 | 15.168 | 44.425 | 9.64
2013-09-28 | 14:00 | 16:20 | 3.21 | 39.328 | 0.171 | 0.65 | -0.022 | 3.571 | 0.605 | 0.002 | 0.073 | 28.7 | 0.99 | 39.05 | 0.39 | 11.988 | 37.457 | 3.21
2013-09-28 | 14:00 | 16:20 | 17.2 | 74.44 | 0.059 | 0.65 | -0.022 | 3.571 | 0.605 | 0.002 | 0.073 | 28.7 | 0.99 | 39.05 | 0.39 | 27.75 | 69.074 | 17.2
2013-09-28 | 14:00 | 16:20 | 5.73 | 58.072 | 0.199 | 0.65 | -0.022 | 3.571 | 0.605 | 0.002 | 0.073 | 28.7 | 0.99 | 39.05 | 0.39 | 20.946 | 54.163 | 5.73
2013-09-28 | 16:20 | 18:10 | 9.64 | 46.844 | 0 | 0.459 | -0.011 | 2.508 | 0.733 | -0.001 | 0.06 | 25.85 | 1.768 | 47.1 | 0.08 | 11.509 | 45.409 | 9.64
2013-09-28 | 16:20 | 18:10 | 3.21 | 39.289 | 0 | 0.459 | -0.011 | 2.508 | 0.733 | -0.001 | 0.06 | 25.85 | 1.768 | 47.1 | 0.08 | 10.768 | 37.784 | 3.21
2013-09-28 | 16:20 | 18:10 | 17.2 | 73.913 | 0 | 0.459 | -0.011 | 2.508 | 0.733 | -0.001 | 0.06 | 25.85 | 1.768 | 47.1 | 0.08 | 19.923 | 71.177 | 17.2
2013-09-28 | 16:20 | 18:10 | 5.73 | 57.847 | 0.415 | 0.459 | -0.011 | 2.508 | 0.733 | -0.001 | 0.06 | 25.85 | 1.768 | 47.1 | 0.08 | 18.338 | 54.864 | 5.73
2013-09-29 | 11:30 | 13:40 | 10.6 | 39.03 | 0.063 | 0.326 | -0.112 | 1.649 | 0.558 | 0 | 0.076 | 22.1 | 0.707 | 49.35 | 0.73 | 26.91 | -28.271 | 10.6
2013-09-29 | 11:30 | 13:40 | 3.53 | 32.713 | 0 | 0.326 | -0.112 | 1.649 | 0.558 | 0 | 0.076 | 22.1 | 0.707 | 49.35 | 0.73 | 24.567 | -21.6 | 3.53
2013-09-29 | 11:30 | 13:40 | 8.66 | 57.097 | 0 | 0.326 | -0.112 | 1.649 | 0.558 | 0 | 0.076 | 22.1 | 0.707 | 49.35 | 0.73 | 44.546 | -35.718 | 8.66
2013-09-29 | 13:40 | 16:00 | 10.6 | 38.847 | 0.042 | 0.276 | -0.111 | 1.59 | 0.553 | 0 | 0.061 | 23.1 | 0.1 | 40.7 | 0.51 | 26.5 | -28.405 | 10.6
2013-09-29 | 13:40 | 16:00 | 3.53 | 32.64 | 0.04 | 0.276 | -0.111 | 1.59 | 0.553 | 0 | 0.061 | 23.1 | 0.1 | 40.7 | 0.51 | 24.43 | -21.645 | 3.53
2013-09-29 | 13:40 | 16:00 | 8.66 | 56.986 | 0.04 | 0.276 | -0.111 | 1.59 | 0.553 | 0 | 0.061 | 23.1 | 0.1 | 40.7 | 0.51 | 44.353 | -35.781 | 8.66
2013-10-01 | 11:20 | 13:20 | 10.6 | 43.101 | 0 | 0.363 | -0.048 | 2.069 | 0.436 | 0 | 0.066 | 24.25 | 1.626 | 69.1 | 0.55 | 18.125 | 39.105 | 10.6
2013-10-01 | 11:20 | 13:20 | 3.53 | 36.638 | 0.131 | 0.363 | -0.048 | 2.069 | 0.436 | 0 | 0.066 | 24.25 | 1.626 | 69.1 | 0.55 | 12.971 | 34.266 | 3.53
2013-10-01 | 11:20 | 13:20 | 15.32 | 61.698 | 0.03 | 0.363 | -0.048 | 2.069 | 0.436 | 0 | 0.066 | 24.25 | 1.626 | 69.1 | 0.55 | 26.92 | 55.515 | 15.32
2013-10-01 | 13:20 | 15:30 | 10.6 | 43.616 | 0 | 0.404 | -0.033 | 2.305 | 0.493 | -0.001 | 0.068 | 27.15 | 0.071 | 58.5 | 0.455 | 16.931 | 40.196 | 10.6
2013-10-01 | 13:20 | 15:30 | 3.53 | 36.841 | 0 | 0.404 | -0.033 | 2.305 | 0.493 | -0.001 | 0.068 | 27.15 | 0.071 | 58.5 | 0.455 | 12.573 | 34.629 | 3.53
2013-10-01 | 13:20 | 15:30 | 15.32 | 62.286 | 0.019 | 0.404 | -0.033 | 2.305 | 0.493 | -0.001 | 0.068 | 27.15 | 0.071 | 58.5 | 0.455 | 25.472 | 56.839 | 15.32
2013-10-01 | 15:30 | 17:30 | 10.6 | 43.621 | 0 | 0.437 | -0.002 | 2.552 | 0.476 | 0.001 | 0.067 | 26.35 | 1.344 | 63 | 0.23 | 16.916 | 40.208 | 10.6
2013-10-01 | 15:30 | 17:30 | 3.53 | 36.843 | 0 | 0.437 | -0.002 | 2.552 | 0.476 | 0.001 | 0.067 | 26.35 | 1.344 | 63 | 0.23 | 12.568 | 34.633 | 3.53
2013-10-01 | 15:30 | 17:30 | 15.32 | 62.291 | 0.042 | 0.437 | -0.002 | 2.552 | 0.476 | 0.001 | 0.067 | 26.35 | 1.344 | 63 | 0.23 | 25.454 | 56.853 | 15.32
2013-10-03 | 13:00 | 15:00 | 16.8 | 63.655 | 0 | 0.506 | -0.014 | 2.635 | 0.61 | 0.001 | 0.067 | 29 | 0.265 | 57.733 | 0.407 | 21.422 | 59.942 | 16.8
2013-10-03 | 13:00 | 15:00 | 6.4 | 61.797 | 0 | 0.506 | -0.014 | 2.635 | 0.61 | 0.001 | 0.067 | 29 | 0.265 | 57.733 | 0.407 | 26.272 | 55.934 | 6.4
2013-10-03 | 15:00 | 17:00 | 16.8 | 63.714 | 0 | 0.598 | -0.002 | 3.074 | 0.534 | 0 | 0.075 | 28.733 | 0.896 | 56.233 | 0.227 | 19.606 | 60.623 | 16.8
2013-10-03 | 15:00 | 17:00 | 6.4 | 61.765 | 0 | 0.598 | -0.002 | 3.074 | 0.534 | 0 | 0.075 | 28.733 | 0.896 | 56.233 | 0.227 | 25.888 | 56.078 | 6.4
2013-08-29 | 16:12 | 20:15 | 30 | 100.326 | 0.374 | 0.123 | -0.158 | 0.653 | 0.326 | -0.077 | 0.053 | 27.5 | 2.969 | 59.6 | 0.2 | -88.892 | 46.513 | 30
2013-09-01 | 9:46 | 12:15 | 30 | 27.852 | 0 | 0.234 | -0.985 | 0.916 | 0.095 | -9999 | -9999 | 23.15 | 0.919 | 88.05 | 0.27 | -25.603 | -10.966 | 30
2013-09-01 | 16:30 | 18:20 | 21.5 | 93.791 | 0 | 0.331 | -0.39 | 1.296 | 0.703 | -9999 | -9999 | 26.4 | 1.418 | 76.067 | 0.127 | -92.512 | 15.438 | 21.5
2013-09-05 | 16:30 | 19:00 | 25.97 | 202.714 | 0 | 0.233 | 0.181 | 1.057 | 0.591 | -0.076 | 0.047 | 27.025 | 2.66 | 59.15 | 0.06 | -185.174 | -82.483 | 25.97
2013-09-06 | 12:30 | 14:45 | 30 | 136.13 | 0 | 0.29 | -0.116 | 1.166 | 0.449 | -0.119 | 0.092 | 30 | 0.566 | 49.65 | 0.57 | -130.516 | 38.69 | 30
2013-09-06 | 12:30 | 14:45 | 30 | 136.13 | 0.06 | 0.29 | -0.116 | 1.166 | 0.449 | -0.119 | 0.092 | 30 | 0.566 | 49.65 | 0.57 | -130.516 | 38.69 | 30
2013-09-06 | 12:30 | 14:45 | 30 | 213.558 | 0.068 | 0.29 | -0.116 | 1.166 | 0.449 | -0.119 | 0.092 | 30 | 0.566 | 49.65 | 0.57 | -191.6 | 94.32 | 30
2013-09-06 | 12:30 | 14:45 | 20 | 211.259 | 0 | 0.29 | -0.116 | 1.166 | 0.449 | -0.119 | 0.092 | 30 | 0.566 | 49.65 | 0.57 | -189.035 | 94.32 | 20
2013-09-12 | 14:00 | 17:00 | 36.36 | 72.062 | 0.027 | 0.773 | -0.036 | 3.025 | 0.699 | -9999 | -9999 | 28.5 | 0.781 | 37.3 | 0.407 | -72.062 | 0.215 | 36.36
2013-09-13 | 13:00 | 18:40 | 34.45 | 226.617 | 0.037 | 0.565 | -0.392 | 2.213 | 0.221 | -9999 | -9999 | 21.5 | 0.283 | 40.4 | 0.435 | -193.927 | -117.25 | 34.45
2013-09-13 | 13:00 | 18:40 | 22.97 | 210.87 | 0.018 | 0.565 | -0.392 | 2.213 | 0.221 | -9999 | -9999 | 21.5 | 0.283 | 40.4 | 0.435 | -186.316 | -98.755 | 22.97
2013-09-13 | 13:00 | 18:40 | 22.97 | 210.87 | 0.654 | 0.611 | 0.163 | 2.392 | 0.537 | -9999 | -9999 | 19.8 | 0.99 | 45.15 | 0.155 | -186.316 | -98.755 | 22.97
2013-09-15 | 15:00 | 17:00 | 20 | 83.86 | 0 | 0.236 | -0.548 | 0.924 | 1.022 | -9999 | -9999 | 20.833 | 2.055 | 67.533 | 0.037 | 69.558 | 46.842 | 20
2013-09-16 | 10:30 | 14:00 | 28.27 | 40.061 | 0.089 | 0.453 | -0.025 | 2.342 | 0.473 | -0.001 | 0.055 | 18.533 | 0.379 | 66.4 | 0.26 | -32.417 | -23.539 | 28.27
2013-09-16 | 14:40 | 18:40 | 21.2 | 147.191 | 0 | 0.348 | -0.547 | 1.754 | 0.537 | 0 | 0.053 | 19.6 | 0.825 | 58.675 | 0.222 | -119.11 | -86.474 | 21.2
2013-09-16 | 14:40 | 18:40 | 28.27 | 55.784 | 0 | 0.348 | -0.547 | 1.754 | 0.537 | 0 | 0.053 | 19.6 | 0.825 | 58.675 | 0.222 | -49.117 | -26.444 | 28.27
2013-09-17 | 11:50 | 14:20 | 25.97 | 45.047 | 0.02 | 0.389 | -0.069 | 1.904 | 0.483 | -0.002 | 0.071 | 23.633 | 0.907 | 47.3 | 0.67 | -44.57 | 6.538 | 25.97
2013-09-17 | 11:50 | 14:20 | 28.27 | 39.939 | 0.022 | 0.389 | -0.069 | 1.904 | 0.483 | -0.002 | 0.071 | 23.633 | 0.907 | 47.3 | 0.67 | -39.684 | -4.503 | 28.27
2013-09-17 | 16:50 | 18:30 | 28.27 | 37.649 | 0 | 0.256 | -0.247 | 1.275 | 0.47 | 0 | 0.056 | 21.55 | 1.654 | 51.9 | 0.07 | -37.39 | -4.406 | 28.27
2013-09-17 | 16:50 | 18:30 | 25.97 | 43.859 | 0.161 | 0.256 | -0.247 | 1.275 | 0.47 | 0 | 0.056 | 21.55 | 1.654 | 51.9 | 0.07 | -43.354 | 6.635 | 25.97
2013-09-18 | 12:00 | 14:00 | 30 | 22.818 | 0.04 | 0.49 | -0.033 | 2.618 | 0.484 | 0.001 | 0.063 | 28.067 | 0.586 | 58.667 | 0.57 | 15.18 | 17.036 | 30
2013-09-18 | 16:00 | 18:30 | 30 | 22.268 | 0 | 0.399 | 0.006 | 2.068 | 0.489 | 0.001 | 0.058 | 27.75 | 1.626 | 58.8 | 0.11 | 13.663 | 17.584 | 30
2013-09-23 | 12:30 | 14:50 | 30 | 52.895 | 0 | 0.358 | -0.1 | 1.674 | 0.486 | 0 | 0.073 | 23.733 | 0.702 | 35.7 | 0.66 | -52.51 | 6.369 | 30
2013-09-23 | 12:30 | 14:50 | 20 | 36.017 | 0.02 | 0.358 | -0.1 | 1.674 | 0.486 | 0 | 0.073 | 23.733 | 0.702 | 35.7 | 0.66 | -35.227 | 7.501 | 20
2013-09-23 | 14:50 | 18:00 | 30 | 53.517 | 0.074 | 0.316 | -0.08 | 1.556 | 0.469 | 0 | 0.054 | 23.175 | 1.571 | 37.1 | 0.292 | -52.615 | 9.783 | 30
2013-09-23 | 14:50 | 18:00 | 20 | 36.628 | 0 | 0.316 | -0.08 | 1.556 | 0.469 | 0 | 0.054 | 23.175 | 1.571 | 37.1 | 0.292 | -35.297 | 9.783 | 20
2013-09-24 | 10:30 | 12:40 | 28.18 | 36.847 | 0.054 | 0.296 | -0.18 | 1.325 | 0.407 | -0.001 | 0.077 | 23.567 | 1.498 | 53.467 | 0.64 | -36.71 | -3.173 | 28.18
2013-09-24 | 10:30 | 12:40 | 25.97 | 52.669 | 0 | 0.296 | -0.18 | 1.325 | 0.407 | -0.001 | 0.077 | 23.567 | 1.498 | 53.467 | 0.64 | -52.306 | 6.17 | 25.97
2013-09-24 | 12:40 | 14:40 | 28.18 | 35.002 | 0.033 | 0.307 | -0.072 | 1.411 | 0.512 | 0 | 0.076 | 25.133 | 0.289 | 48.967 | 0.43 | -34.884 | -2.875 | 28.18
2013-09-24 | 12:40 | 14:40 | 25.97 | 50.893 | 0.019 | 0.307 | -0.072 | 1.411 | 0.512 | 0 | 0.076 | 25.133 | 0.289 | 48.967 | 0.43 | -50.48 | 6.468 | 25.97
2013-09-24 | 14:40 | 16:40 | 25.97 | 50.342 | 0.116 | 0.205 | 0.034 | 1.055 | 0.642 | -0.001 | 0.052 | 24.8 | 0.707 | 50.45 | 0.19 | -49.918 | 6.525 | 25.97
2013-09-24 | 16:40 | 18:00 | 25.97 | 49.42 | 0 | 0.19 | -0.024 | 0.912 | 0.299 | 0.002 | 0.041 | 23.55 | 1.909 | 56 | 0.065 | -48.977 | 6.604 | 25.97
2013-09-25 | 10:30 | 12:30 | 28.18 | 26.924 | 0.031 | 0.364 | -0.087 | 1.878 | 0.617 | -0.001 | 0.063 | 25.4 | 1.556 | 52.65 | 0.67 | 26.369 | -5.44 | 28.18
2013-09-25 | 12:30 | 14:50 | 28.18 | 25.785 | 0.041 | 0.346 | -0.082 | 1.745 | 0.387 | 0.002 | 0.056 | 27 | 0.6 | 46.5 | 0.543 | 25.513 | -3.734 | 28.18
2013-09-25 | 15:00 | 18:50 | 28.18 | 26.346 | 0 | 0.187 | -0.264 | 0.967 | 0.565 | 0.001 | 0.163 | 25.967 | 1.537 | 48.367 | 0.133 | 25.93 | -4.663 | 28.18
2013-09-25 | 15:00 | 18:50 | 28.18 | 26.471 | 0 | 0.187 | -0.264 | 0.967 | 0.565 | 0.001 | 0.163 | 25.967 | 1.537 | 48.367 | 0.133 | -26.057 | -4.663 | 28.18
2013-09-26 | 10:00 | 12:00 | 37.56 | 30.631 | 0 | 0.292 | -0.151 | 1.422 | 0.44 | 0.001 | 0.072 | 25.15 | 0.778 | 41.5 | 0.71 | -30.63 | -0.335 | 37.56
2013-09-26 | 12:00 | 14:15 | 37.56 | 30.563 | 0 | 0.255 | -0.222 | 1.183 | 0.528 | -0.002 | 0.079 | 27 | 0.566 | 30.95 | 0.695 | -30.385 | -3.289 | 37.56
2013-09-26 | 14:20 | 16:20 | 37.56 | 30.68 | 0 | 0.23 | -0.149 | 1.041 | 0.399 | -0.001 | 0.077 | 28.05 | 0.071 | 24.75 | 0.455 | -30.678 | -0.391 | 37.56
2013-09-27 | 10:20 | 12:20 | 37.58 | 23.088 | 0 | 0.247 | -0.178 | 1.176 | 0.524 | -0.001 | 0.084 | 26.75 | 0.919 | 37.05 | 0.71 | -22.528 | -5.056 | 37.58
2013-09-27 | 12:20 | 14:20 | 37.58 | 24.289 | 0 | 0.373 | -0.079 | 1.838 | 0.513 | -0.001 | 0.079 | 28.7 | 0.283 | 30.9 | 0.685 | -23.746 | -5.107 | 37.58
2013-09-27 | 14:20 | 16:20 | 37.58 | 26.579 | 0 | 0.36 | -0.054 | 1.739 | 0.477 | 0.002 | 0.073 | 28.9 | 0.283 | 30.95 | 0.43 | -26.056 | -5.243 | 37.58
2013-09-29 | 11:30 | 13:40 | 25.97 | 65.797 | 0 | 0.326 | -0.112 | 1.649 | 0.558 | 0 | 0.076 | 22.1 | 0.707 | 49.35 | 0.73 | 47.859 | -45.153 | 25.97
2013-09-29 | 13:40 | 16:00 | 25.97 | 65.508 | 0 | 0.276 | -0.111 | 1.59 | 0.553 | 0 | 0.061 | 23.1 | 0.1 | 40.7 | 0.51 | 47.28 | -45.343 | 25.97
2013-10-01 | 11:20 | 13:20 | 38.29 | 80.022 | 0 | 0.363 | -0.048 | 2.069 | 0.436 | 0 | 0.066 | 24.25 | 1.626 | 69.1 | 0.55 | 40.989 | 68.727 | 38.29
2013-10-01 | 11:20 | 13:20 | 22.97 | 67.743 | 0 | 0.363 | -0.048 | 2.069 | 0.436 | 0 | 0.066 | 24.25 | 1.626 | 69.1 | 0.55 | 31.607 | 59.917 | 22.97
2013-10-01 | 13:20 | 15:30 | 38.29 | 81.152 | 0 | 0.404 | -0.033 | 2.305 | 0.493 | -0.001 | 0.068 | 27.15 | 0.071 | 58.5 | 0.455 | 37.367 | 72.037 | 38.29
2013-10-01 | 13:20 | 15:30 | 22.97 | 68.544 | 0 | 0.404 | -0.033 | 2.305 | 0.493 | -0.001 | 0.068 | 27.15 | 0.071 | 58.5 | 0.455 | 29.435 | 61.902 | 22.97
2013-10-01 | 15:30 | 17:30 | 38.29 | 81.163 | 0 | 0.437 | -0.002 | 2.552 | 0.476 | 0.001 | 0.067 | 26.35 | 1.344 | 63 | 0.23 | 37.323 | 72.072 | 38.29
2013-10-01 | 15:30 | 17:30 | 22.97 | 68.552 | 0 | 0.437 | -0.002 | 2.552 | 0.476 | 0.001 | 0.067 | 26.35 | 1.344 | 63 | 0.23 | 29.408 | 61.923 | 22.97
2013-10-03 | 13:00 | 15:00 | 25.35 | 81.753 | 0.097 | 0.506 | -0.014 | 2.635 | 0.61 | 0.001 | 0.067 | 29 | 0.265 | 57.733 | 0.407 | 28.225 | 76.726 | 25.35
2013-10-03 | 15:00 | 17:00 | 25.35 | 81.822 | 0.065 | 0.598 | -0.002 | 3.074 | 0.534 | 0 | 0.075 | 28.733 | 0.896 | 56.233 | 0.227 | 25.503 | 77.746 | 25.35
2013-09-05 | 16:30 | 19:00 | 51.95 | 278.342 | 0 | 0.233 | 0.181 | 1.057 | 0.591 | -0.076 | 0.047 | 27.025 | 2.66 | 59.15 | 0.06 | -245.588 | -131 | 51.95
2013-09-14 | 11:30 | 18:00 | 50 | 231.265 | 0 | 0.308 | -1.351 | 1.207 | 0 | -9999 | -9999 | 22.55 | 0.354 | 28.9 | 0.66 | -206.908 | 103.308 | 50
2013-09-14 | 11:30 | 18:00 | 51.94 | 238.7 | 0.011 | 0.308 | -1.351 | 1.207 | 0 | -9999 | -9999 | 22.55 | 0.354 | 28.9 | 0.66 | -237.781 | 20.925 | 51.94
2013-09-14 | 11:30 | 18:00 | 50 | 231.265 | 0 | 0.16 | -1.342 | 0.626 | 0.279 | -9999 | -9999 | 23.167 | 1.185 | 28.467 | 0.26 | -206.908 | 103.308 | 50
2013-09-16 | 10:30 | 14:00 | 42.41 | 53.8 | 0 | 0.453 | -0.025 | 2.342 | 0.473 | -0.001 | 0.055 | 18.533 | 0.379 | 66.4 | 0.26 | -41.146 | -34.663 | 42.41
2013-09-16 | 14:40 | 18:40 | 42.41 | 168.41 | 0 | 0.348 | -0.547 | 1.754 | 0.537 | 0 | 0.053 | 19.6 | 0.825 | 58.675 | 0.222 | -136.196 | -99.059 | 42.41
2013-09-16 | 14:40 | 18:40 | 42.41 | 76.851 | 0 | 0.348 | -0.547 | 1.754 | 0.537 | 0 | 0.053 | 19.6 | 0.825 | 58.675 | 0.222 | -66.203 | -39.029 | 42.41
2013-09-17 | 11:50 | 14:20 | 51.95 | 57.049 | 0 | 0.389 | -0.069 | 1.904 | 0.483 | -0.002 | 0.071 | 23.633 | 0.907 | 47.3 | 0.67 | -56.673 | 6.538 | 51.95
2013-09-17 | 11:50 | 14:20 | 42.4 | 51.268 | 0 | 0.389 | -0.069 | 1.904 | 0.483 | -0.002 | 0.071 | 23.633 | 0.907 | 47.3 | 0.67 | -51.07 | -4.503 | 42.4
2013-09-17 | 16:50 | 18:30 | 42.4 | 47.833 | 0 | 0.256 | -0.247 | 1.275 | 0.47 | 0 | 0.056 | 21.55 | 1.654 | 51.9 | 0.07 | -47.63 | -4.406 | 42.4
2013-09-17 | 16:50 | 18:30 | 51.95 | 54.643 | 0.044 | 0.256 | -0.247 | 1.275 | 0.47 | 0 | 0.056 | 21.55 | 1.654 | 51.9 | 0.07 | -54.239 | 6.635 | 51.95
2013-09-24 | 10:30 | 12:40 | 56.37 | 51.424 | 0 | 0.296 | -0.18 | 1.325 | 0.407 | -0.001 | 0.077 | 23.567 | 1.498 | 53.467 | 0.64 | -51.326 | -3.173 | 56.37
2013-09-24 | 12:40 | 14:40 | 56.37 | 47.76 | 0.018 | 0.307 | -0.072 | 1.411 | 0.512 | 0 | 0.076 | 25.133 | 0.289 | 48.967 | 0.43 | -47.674 | -2.875 | 56.37
2013-09-24 | 14:40 | 16:40 | 56.37 | 46.634 | 0 | 0.205 | 0.034 | 1.055 | 0.642 | -0.001 | 0.052 | 24.8 | 0.707 | 50.45 | 0.19 | -46.548 | -2.818 | 56.37
2013-09-24 | 16:40 | 18:00 | 56.37 | 44.751 | 0 | 0.19 | -0.024 | 0.912 | 0.299 | 0.002 | 0.041 | 23.55 | 1.909 | 56 | 0.065 | -44.667 | -2.739 | 56.37
2013-09-25 | 10:30 | 12:30 | 56.37 | 20.73 | 0.008 | 0.364 | -0.087 | 1.878 | 0.617 | -0.001 | 0.063 | 25.4 | 1.556 | 52.65 | 0.67 | 17.646 | -10.88 | 56.37
2013-09-25 | 12:30 | 14:50 | 56.37 | 17.599 | 0 | 0.346 | -0.082 | 1.745 | 0.387 | 0.002 | 0.056 | 27 | 0.6 | 46.5 | 0.543 | 15.936 | -7.468 | 56.37
2013-09-25 | 15:00 | 18:50 | 56.37 | 19.187 | 0 | 0.187 | -0.264 | 0.967 | 0.565 | 0.001 | 0.163 | 25.967 | 1.537 | 48.367 | 0.133 | 16.768 | -9.326 | 56.37
2013-10-03 | 13:00 | 15:00 | 59.14 | 154.243 | 0 | 0.506 | -0.014 | 2.635 | 0.61 | 0.001 | 0.067 | 29 | 0.265 | 57.733 | 0.407 | 55.463 | 143.926 | 59.14
2013-10-03 | 15:00 | 17:00 | 59.14 | 154.328 | 0 | 0.598 | -0.002 | 3.074 | 0.534 | 0 | 0.075 | 28.733 | 0.896 | 56.233 | 0.227 | 49.109 | 146.305 | 59.14
2013-08-29 | 16:12 | 20:15 | 60 | 107.759 | 0.389 | 0.123 | -0.158 | 0.653 | 0.326 | -0.077 | 0.053 | 27.5 | 2.969 | 59.6 | 0.2 | -97.204 | 46.513 | 60
2013-09-06 | 12:30 | 14:45 | 60 | 143.525 | 0.342 | 0.29 | -0.116 | 1.166 | 0.449 | -0.119 | 0.092 | 30 | 0.566 | 49.65 | 0.57 | -138.212 | 38.69 | 60
2013-09-14 | 11:30 | 18:00 | 70 | 240.456 | 0 | 0.308 | -1.351 | 1.207 | 0 | -9999 | -9999 | 22.55 | 0.354 | 28.9 | 0.66 | -217.133 | 103.308 | 70
2013-09-14 | 11:30 | 18:00 | 77.91 | 242.555 | 0 | 0.308 | -1.351 | 1.207 | 0 | -9999 | -9999 | 22.55 | 0.354 | 28.9 | 0.66 | -241.65 | 20.925 | 77.91
2013-09-14 | 11:30 | 18:00 | 70 | 240.456 | 0 | 0.16 | -1.342 | 0.626 | 0.279 | -9999 | -9999 | 23.167 | 1.185 | 28.467 | 0.26 | -217.133 | 103.308 | 70
2013-09-14 | 11:30 | 18:00 | 77.91 | 242.555 | 0 | 0.16 | -1.342 | 0.626 | 0.279 | -9999 | -9999 | 23.167 | 1.185 | 28.467 | 0.26 | -241.65 | 20.925 | 77.91
2013-09-16 | 14:40 | 18:40 | 63.61 | 189.63 | 0 | 0.348 | -0.547 | 1.754 | 0.537 | 0 | 0.053 | 19.6 | 0.825 | 58.675 | 0.222 | -153.281 | -111.643 | 63.61
2013-09-17 | 11:50 | 14:20 | 77.92 | 69.07 | 0 | 0.389 | -0.069 | 1.904 | 0.483 | -0.002 | 0.071 | 23.633 | 0.907 | 47.3 | 0.67 | -68.76 | 6.538 | 77.92
2013-09-17 | 16:50 | 18:30 | 77.92 | 65.446 | 0 | 0.256 | -0.247 | 1.275 | 0.47 | 0 | 0.056 | 21.55 | 1.654 | 51.9 | 0.07 | -65.109 | 6.635 | 77.92
2013-09-23 | 12:30 | 14:50 | 69.96 | 121.668 | 0 | 0.358 | -0.1 | 1.674 | 0.486 | 0 | 0.073 | 23.733 | 0.702 | 35.7 | 0.66 | -121.654 | 1.837 | 69.96
2013-09-23 | 14:50 | 18:00 | 69.96 | 122.291 | 0 | 0.316 | -0.08 | 1.556 | 0.469 | 0 | 0.054 | 23.175 | 1.571 | 37.1 | 0.292 | -121.899 | 9.783 | 69.96
2013-09-24 | 10:30 | 12:40 | 84.55 | 70.884 | 0.062 | 0.296 | -0.18 | 1.325 | 0.407 | -0.001 | 0.077 | 23.567 | 1.498 | 53.467 | 0.64 | -70.813 | -3.173 | 84.55
2013-09-24 | 12:40 | 14:40 | 84.55 | 64.79 | 0 | 0.307 | -0.072 | 1.411 | 0.512 | 0 | 0.076 | 25.133 | 0.289 | 48.967 | 0.43 | -64.727 | -2.875 | 84.55
2013-09-24 | 14:40 | 16:40 | 84.55 | 62.914 | 0 | 0.205 | 0.034 | 1.055 | 0.642 | -0.001 | 0.052 | 24.8 | 0.707 | 50.45 | 0.19 | -62.851 | -2.818 | 84.55
2013-09-24 | 16:40 | 18:00 | 84.55 | 59.778 | 0 | 0.19 | -0.024 | 0.912 | 0.299 | 0.002 | 0.041 | 23.55 | 1.909 | 56 | 0.065 | -59.715 | -2.739 | 84.55
2013-09-25 | 10:30 | 12:30 | 84.55 | 18.599 | 0 | 0.364 | -0.087 | 1.878 | 0.617 | -0.001 | 0.063 | 25.4 | 1.556 | 52.65 | 0.67 | 8.932 | -16.315 | 84.55
2013-09-25 | 12:30 | 14:50 | 84.55 | 12.883 | 0.046 | 0.346 | -0.082 | 1.745 | 0.387 | 0.002 | 0.056 | 27 | 0.6 | 46.5 | 0.543 | 6.367 | -11.199 | 84.55
2013-09-25 | 15:00 | 18:50 | 84.55 | 15.924 | 0 | 0.187 | -0.264 | 0.967 | 0.565 | 0.001 | 0.163 | 25.967 | 1.537 | 48.367 | 0.133 | 7.615 | -13.985 | 84.55
2013-09-26 | 10:00 | 12:00 | 93.95 | 51.018 | 0 | 0.292 | -0.151 | 1.422 | 0.44 | 0.001 | 0.072 | 25.15 | 0.778 | 41.5 | 0.71 | -51.016 | -0.335 | 93.95
2013-09-26 | 12:00 | 14:15 | 93.95 | 50.97 | 0 | 0.255 | -0.222 | 1.183 | 0.528 | -0.002 | 0.079 | 27 | 0.566 | 30.95 | 0.695 | -50.409 | -7.54 | 93.95
2013-09-26 | 14:20 | 16:20 | 93.95 | 51.137 | 0 | 0.23 | -0.149 | 1.041 | 0.399 | -0.001 | 0.077 | 28.05 | 0.071 | 24.75 | 0.455 | -51.136 | -0.391 | 93.95
2013-09-27 | 10:20 | 12:20 | 93.95 | 32.252 | 0 | 0.247 | -0.178 | 1.176 | 0.524 | -0.001 | 0.084 | 26.75 | 0.919 | 37.05 | 0.71 | -31.853 | -5.056 | 93.95
2013-09-27 | 12:20 | 14:20 | 93.95 | 35.252 | 0 | 0.373 | -0.079 | 1.838 | 0.513 | -0.001 | 0.079 | 28.7 | 0.283 | 30.9 | 0.685 | -34.88 | -5.107 | 93.95
2013-09-27 | 14:20 | 16:20 | 93.95 | 40.956 | 0 | 0.36 | -0.054 | 1.739 | 0.477 | 0.002 | 0.073 | 28.9 | 0.283 | 30.95 | 0.43 | -40.619 | -5.243 | 93.95

## table4
date | begintime | endtim | height | distan | concentration | u* | z/L | u | u_std | w | w_std | T | T_std | RH | SR | x | y | z
yyyy-mm-dd | hh:mm | hh:mm | m | m | grains/m3 | m/s | unitless | m/s | m/s | m/s | m/s | C | C | % | kW/m2 | m | m | m
2013-09-01 | 9:46 | 12:15 | 30 | 27.852 | 0 | 0.234 | -0.985 | 0.916 | 0.095 | -9999 | -9999 | 23.15 | 0.919 | 88.05 | 0.27 | -25.603 | -10.966 | 30
2013-09-01 | 9:46 | 12:15 | 15 | 31.447 | 0.162 | 0.234 | -0.985 | 0.916 | 0.095 | -9999 | -9999 | 23.15 | 0.919 | 88.05 | 0.27 | -30.347 | -8.243 | 15
2013-09-01 | 9:46 | 12:15 | 2 | 34.957 | 0.178 | 0.234 | -0.985 | 0.916 | 0.095 | -9999 | -9999 | 23.15 | 0.919 | 88.05 | 0.27 | -34.458 | -5.884 | 2
2013-09-15 | 15:00 | 17:00 | 3 | 42.984 | 0.146 | 0.236 | -0.548 | 0.924 | 1.022 | -9999 | -9999 | 20.833 | 2.055 | 67.533 | 0.037 | 32.907 | 27.655 | 3
2013-09-16 | 10:30 | 14:00 | 28.27 | 40.061 | 0.089 | 0.453 | -0.025 | 2.342 | 0.473 | -0.001 | 0.055 | 18.533 | 0.379 | 66.4 | 0.26 | -32.417 | -23.539 | 28.27
2013-09-16 | 10:30 | 14:00 | 14.14 | 26.735 | 0.081 | 0.453 | -0.025 | 2.342 | 0.473 | -0.001 | 0.055 | 18.533 | 0.379 | 66.4 | 0.26 | -23.681 | -12.407 | 14.14
2013-09-16 | 10:30 | 14:00 | 7.07 | 20.485 | 0.268 | 0.453 | -0.025 | 2.342 | 0.473 | -0.001 | 0.055 | 18.533 | 0.379 | 66.4 | 0.26 | -19.311 | -6.837 | 7.07
2013-09-16 | 14:40 | 18:40 | 14.14 | 34.902 | 0.014 | 0.348 | -0.547 | 1.754 | 0.537 | 0 | 0.053 | 19.6 | 0.825 | 58.675 | 0.222 | -32.032 | -13.86 | 14.14
2013-09-16 | 14:40 | 18:40 | 7.07 | 21.351 | 0.016 | 0.348 | -0.547 | 1.754 | 0.537 | 0 | 0.053 | 19.6 | 0.825 | 58.675 | 0.222 | -20.639 | -5.468 | 7.07
2013-09-17 | 11:50 | 14:20 | 25.97 | 45.047 | 0.02 | 0.389 | -0.069 | 1.904 | 0.483 | -0.002 | 0.071 | 23.633 | 0.907 | 47.3 | 0.67 | -44.57 | 6.538 | 25.97
2013-09-17 | 11:50 | 14:20 | 28.27 | 39.939 | 0.022 | 0.389 | -0.069 | 1.904 | 0.483 | -0.002 | 0.071 | 23.633 | 0.907 | 47.3 | 0.67 | -39.684 | -4.503 | 28.27
2013-09-17 | 11:50 | 14:20 | 12.72 | 27.517 | 0 | 0.389 | -0.069 | 1.904 | 0.483 | -0.002 | 0.071 | 23.633 | 0.907 | 47.3 | 0.67 | -27.146 | -4.503 | 12.72
2013-09-17 | 16:50 | 18:30 | 42.4 | 47.833 | 0 | 0.256 | -0.247 | 1.275 | 0.47 | 0 | 0.056 | 21.55 | 1.654 | 51.9 | 0.07 | -47.63 | -4.406 | 42.4
2013-09-17 | 16:50 | 18:30 | 28.27 | 37.649 | 0 | 0.256 | -0.247 | 1.275 | 0.47 | 0 | 0.056 | 21.55 | 1.654 | 51.9 | 0.07 | -37.39 | -4.406 | 28.27
2013-09-17 | 16:50 | 18:30 | 12.72 | 26.484 | 0 | 0.256 | -0.247 | 1.275 | 0.47 | 0 | 0.056 | 21.55 | 1.654 | 51.9 | 0.07 | -26.114 | -4.406 | 12.72
2013-09-17 | 16:50 | 18:30 | 9.9 | 24.465 | 0.044 | 0.256 | -0.247 | 1.275 | 0.47 | 0 | 0.056 | 21.55 | 1.654 | 51.9 | 0.07 | -24.065 | -4.406 | 9.9
2013-09-17 | 16:50 | 18:30 | 25.97 | 43.859 | 0.161 | 0.256 | -0.247 | 1.275 | 0.47 | 0 | 0.056 | 21.55 | 1.654 | 51.9 | 0.07 | -43.354 | 6.635 | 25.97
2013-09-17 | 16:50 | 18:30 | 17.31 | 40.284 | 0.089 | 0.256 | -0.247 | 1.275 | 0.47 | 0 | 0.056 | 21.55 | 1.654 | 51.9 | 0.07 | -39.734 | 6.635 | 17.31
2013-09-18 | 12:00 | 14:00 | 30 | 22.818 | 0.04 | 0.49 | -0.033 | 2.618 | 0.484 | 0.001 | 0.063 | 28.067 | 0.586 | 58.667 | 0.57 | 15.18 | 17.036 | 30
2013-09-18 | 12:00 | 14:00 | 15 | 18.979 | 0.077 | 0.49 | -0.033 | 2.618 | 0.484 | 0.001 | 0.063 | 28.067 | 0.586 | 58.667 | 0.57 | 13.439 | 13.402 | 15
2013-09-18 | 12:00 | 14:00 | 10 | 17.703 | 0.176 | 0.49 | -0.033 | 2.618 | 0.484 | 0.001 | 0.063 | 28.067 | 0.586 | 58.667 | 0.57 | 12.851 | 12.176 | 10
2013-09-18 | 12:00 | 14:00 | 8 | 17.218 | 0.543 | 0.49 | -0.033 | 2.618 | 0.484 | 0.001 | 0.063 | 28.067 | 0.586 | 58.667 | 0.57 | 12.626 | 11.707 | 8
2013-09-18 | 12:00 | 14:00 | 5 | 16.468 | 0.736 | 0.49 | -0.033 | 2.618 | 0.484 | 0.001 | 0.063 | 28.067 | 0.586 | 58.667 | 0.57 | 12.276 | 10.976 | 5
2013-09-18 | 16:00 | 18:30 | 30 | 22.268 | 0 | 0.399 | 0.006 | 2.068 | 0.489 | 0.001 | 0.058 | 27.75 | 1.626 | 58.8 | 0.11 | 13.663 | 17.584 | 30
2013-09-18 | 16:00 | 18:30 | 15 | 18.65 | 0 | 0.399 | 0.006 | 2.068 | 0.489 | 0.001 | 0.058 | 27.75 | 1.626 | 58.8 | 0.11 | 12.68 | 13.676 | 15
2013-09-18 | 16:00 | 18:30 | 10 | 17.469 | 0.231 | 0.399 | 0.006 | 2.068 | 0.489 | 0.001 | 0.058 | 27.75 | 1.626 | 58.8 | 0.11 | 12.348 | 12.357 | 10
2013-09-18 | 16:00 | 18:30 | 8 | 17.025 | 0.255 | 0.399 | 0.006 | 2.068 | 0.489 | 0.001 | 0.058 | 27.75 | 1.626 | 58.8 | 0.11 | 12.221 | 11.853 | 8
2013-09-18 | 16:00 | 18:30 | 5 | 16.342 | 0.255 | 0.399 | 0.006 | 2.068 | 0.489 | 0.001 | 0.058 | 27.75 | 1.626 | 58.8 | 0.11 | 12.024 | 11.067 | 5
2013-09-19 | 12:30 | 14:30 | 3 | 33.291 | 0.082 | 0.475 | -0.02 | 2.749 | 0.571 | -0.001 | 0.068 | 33 | 0.3 | 47.033 | 0.54 | 13.417 | 30.468 | 3
2013-09-23 | 12:30 | 14:50 | 20 | 36.017 | 0.02 | 0.358 | -0.1 | 1.674 | 0.486 | 0 | 0.073 | 23.733 | 0.702 | 35.7 | 0.66 | -35.227 | 7.501 | 20
2013-09-23 | 14:50 | 18:00 | 20 | 36.628 | 0 | 0.316 | -0.08 | 1.556 | 0.469 | 0 | 0.054 | 23.175 | 1.571 | 37.1 | 0.292 | -35.297 | 9.783 | 20
2013-09-24 | 10:30 | 12:40 | 28.18 | 36.847 | 0.054 | 0.296 | -0.18 | 1.325 | 0.407 | -0.001 | 0.077 | 23.567 | 1.498 | 53.467 | 0.64 | -36.71 | -3.173 | 28.18
2013-09-24 | 10:30 | 12:40 | 12.99 | 45.419 | 0 | 0.296 | -0.18 | 1.325 | 0.407 | -0.001 | 0.077 | 23.567 | 1.498 | 53.467 | 0.64 | -44.998 | 6.17 | 12.99
2013-09-24 | 10:30 | 12:40 | 8.66 | 49.722 | 0 | 0.296 | -0.18 | 1.325 | 0.407 | -0.001 | 0.077 | 23.567 | 1.498 | 53.467 | 0.64 | -49.711 | -1.05 | 8.66
2013-09-24 | 10:30 | 12:40 | 4.33 | 47.286 | 0 | 0.296 | -0.18 | 1.325 | 0.407 | -0.001 | 0.077 | 23.567 | 1.498 | 53.467 | 0.64 | -47.275 | -1.05 | 4.33
2013-09-24 | 12:40 | 14:40 | 56.37 | 47.76 | 0.018 | 0.307 | -0.072 | 1.411 | 0.512 | 0 | 0.076 | 25.133 | 0.289 | 48.967 | 0.43 | -47.674 | -2.875 | 56.37
2013-09-24 | 12:40 | 14:40 | 28.18 | 35.002 | 0.033 | 0.307 | -0.072 | 1.411 | 0.512 | 0 | 0.076 | 25.133 | 0.289 | 48.967 | 0.43 | -34.884 | -2.875 | 28.18
2013-09-24 | 12:40 | 14:40 | 12.99 | 44.557 | 0 | 0.307 | -0.072 | 1.411 | 0.512 | 0 | 0.076 | 25.133 | 0.289 | 48.967 | 0.43 | -44.085 | 6.468 | 12.99
2013-09-24 | 12:40 | 14:40 | 8.66 | 49.108 | 0 | 0.307 | -0.072 | 1.411 | 0.512 | 0 | 0.076 | 25.133 | 0.289 | 48.967 | 0.43 | -49.102 | -0.753 | 8.66
2013-09-24 | 12:40 | 14:40 | 4.33 | 46.976 | 0.018 | 0.307 | -0.072 | 1.411 | 0.512 | 0 | 0.076 | 25.133 | 0.289 | 48.967 | 0.43 | -46.97 | -0.753 | 4.33
2013-09-24 | 14:40 | 16:40 | 56.37 | 46.634 | 0 | 0.205 | 0.034 | 1.055 | 0.642 | -0.001 | 0.052 | 24.8 | 0.707 | 50.45 | 0.19 | -46.548 | -2.818 | 56.37
2013-09-24 | 14:40 | 16:40 | 12.99 | 44.287 | 0 | 0.205 | 0.034 | 1.055 | 0.642 | -0.001 | 0.052 | 24.8 | 0.707 | 50.45 | 0.19 | -43.804 | 6.525 | 12.99
2013-09-24 | 14:40 | 16:40 | 8.66 | 48.919 | 0 | 0.205 | 0.034 | 1.055 | 0.642 | -0.001 | 0.052 | 24.8 | 0.707 | 50.45 | 0.19 | -48.914 | -0.696 | 8.66
2013-09-24 | 14:40 | 16:40 | 4.33 | 46.882 | 0.223 | 0.205 | 0.034 | 1.055 | 0.642 | -0.001 | 0.052 | 24.8 | 0.707 | 50.45 | 0.19 | -46.877 | -0.696 | 4.33
2013-09-24 | 16:40 | 18:00 | 56.37 | 44.751 | 0 | 0.19 | -0.024 | 0.912 | 0.299 | 0.002 | 0.041 | 23.55 | 1.909 | 56 | 0.065 | -44.667 | -2.739 | 56.37
2013-09-24 | 16:40 | 18:00 | 25.97 | 49.42 | 0 | 0.19 | -0.024 | 0.912 | 0.299 | 0.002 | 0.041 | 23.55 | 1.909 | 56 | 0.065 | -48.977 | 6.604 | 25.97
2013-09-24 | 16:40 | 18:00 | 12.99 | 43.834 | 0 | 0.19 | -0.024 | 0.912 | 0.299 | 0.002 | 0.041 | 23.55 | 1.909 | 56 | 0.065 | -43.334 | 6.604 | 12.99
2013-09-24 | 16:40 | 18:00 | 8.66 | 48.605 | 0 | 0.19 | -0.024 | 0.912 | 0.299 | 0.002 | 0.041 | 23.55 | 1.909 | 56 | 0.065 | -48.601 | -0.616 | 8.66
2013-09-24 | 16:40 | 18:00 | 4.33 | 46.724 | 0 | 0.19 | -0.024 | 0.912 | 0.299 | 0.002 | 0.041 | 23.55 | 1.909 | 56 | 0.065 | -46.72 | -0.616 | 4.33
2013-09-25 | 10:30 | 12:30 | 84.55 | 18.599 | 0 | 0.364 | -0.087 | 1.878 | 0.617 | -0.001 | 0.063 | 25.4 | 1.556 | 52.65 | 0.67 | 8.932 | -16.315 | 84.55
2013-09-25 | 10:30 | 12:30 | 56.37 | 20.73 | 0.008 | 0.364 | -0.087 | 1.878 | 0.617 | -0.001 | 0.063 | 25.4 | 1.556 | 52.65 | 0.67 | 17.646 | -10.88 | 56.37
2013-09-25 | 10:30 | 12:30 | 28.18 | 26.924 | 0.031 | 0.364 | -0.087 | 1.878 | 0.617 | -0.001 | 0.063 | 25.4 | 1.556 | 52.65 | 0.67 | 26.369 | -5.44 | 28.18
2013-09-25 | 12:30 | 14:50 | 84.55 | 12.883 | 0.046 | 0.346 | -0.082 | 1.745 | 0.387 | 0.002 | 0.056 | 27 | 0.6 | 46.5 | 0.543 | 6.367 | -11.199 | 84.55
2013-09-25 | 12:30 | 14:50 | 56.37 | 17.599 | 0 | 0.346 | -0.082 | 1.745 | 0.387 | 0.002 | 0.056 | 27 | 0.6 | 46.5 | 0.543 | 15.936 | -7.468 | 56.37
2013-09-25 | 12:30 | 14:50 | 28.18 | 25.785 | 0.041 | 0.346 | -0.082 | 1.745 | 0.387 | 0.002 | 0.056 | 27 | 0.6 | 46.5 | 0.543 | 25.513 | -3.734 | 28.18
2013-09-25 | 15:00 | 18:50 | 84.55 | 15.924 | 0 | 0.187 | -0.264 | 0.967 | 0.565 | 0.001 | 0.163 | 25.967 | 1.537 | 48.367 | 0.133 | 7.615 | -13.985 | 84.55
2013-09-25 | 15:00 | 18:50 | 56.37 | 19.187 | 0 | 0.187 | -0.264 | 0.967 | 0.565 | 0.001 | 0.163 | 25.967 | 1.537 | 48.367 | 0.133 | 16.768 | -9.326 | 56.37
2013-09-25 | 15:00 | 18:50 | 28.18 | 26.346 | 0 | 0.187 | -0.264 | 0.967 | 0.565 | 0.001 | 0.163 | 25.967 | 1.537 | 48.367 | 0.133 | 25.93 | -4.663 | 28.18
2013-09-25 | 15:00 | 18:50 | 28.18 | 26.471 | 0 | 0.187 | -0.264 | 0.967 | 0.565 | 0.001 | 0.163 | 25.967 | 1.537 | 48.367 | 0.133 | -26.057 | -4.663 | 28.18
2013-09-25 | 15:00 | 18:50 | 14.09 | 21.603 | 0.099 | 0.187 | -0.264 | 0.967 | 0.565 | 0.001 | 0.163 | 25.967 | 1.537 | 48.367 | 0.133 | -21.476 | -2.332 | 14.09
2013-09-26 | 10:00 | 12:00 | 37.56 | 30.631 | 0 | 0.292 | -0.151 | 1.422 | 0.44 | 0.001 | 0.072 | 25.15 | 0.778 | 41.5 | 0.71 | -30.63 | -0.335 | 37.56
2013-09-26 | 10:00 | 12:00 | 18.79 | 23.72 | 0 | 0.292 | -0.151 | 1.422 | 0.44 | 0.001 | 0.072 | 25.15 | 0.778 | 41.5 | 0.71 | -23.718 | -0.335 | 18.79
2013-09-26 | 10:00 | 12:00 | 11.95 | 47.287 | 0 | 0.292 | -0.151 | 1.422 | 0.44 | 0.001 | 0.072 | 25.15 | 0.778 | 41.5 | 0.71 | -46.534 | -8.403 | 11.95
2013-09-26 | 10:00 | 12:00 | 4.98 | 46.689 | 0.074 | 0.292 | -0.151 | 1.422 | 0.44 | 0.001 | 0.072 | 25.15 | 0.778 | 41.5 | 0.71 | -45.927 | -8.403 | 4.98
2013-09-26 | 12:00 | 14:15 | 37.56 | 30.563 | 0 | 0.255 | -0.222 | 1.183 | 0.528 | -0.002 | 0.079 | 27 | 0.566 | 30.95 | 0.695 | -30.385 | -3.289 | 37.56
2013-09-26 | 12:00 | 14:15 | 18.79 | 23.669 | 0 | 0.255 | -0.222 | 1.183 | 0.528 | -0.002 | 0.079 | 27 | 0.566 | 30.95 | 0.695 | -23.596 | -1.848 | 18.79
2013-09-26 | 12:00 | 14:15 | 11.95 | 47.324 | 0 | 0.255 | -0.222 | 1.183 | 0.528 | -0.002 | 0.079 | 27 | 0.566 | 30.95 | 0.695 | -46.516 | -8.711 | 11.95
2013-09-26 | 12:00 | 14:15 | 4.98 | 46.715 | 0 | 0.255 | -0.222 | 1.183 | 0.528 | -0.002 | 0.079 | 27 | 0.566 | 30.95 | 0.695 | -45.919 | -8.585 | 4.98
2013-09-26 | 14:20 | 16:20 | 37.56 | 30.68 | 0 | 0.23 | -0.149 | 1.041 | 0.399 | -0.001 | 0.077 | 28.05 | 0.071 | 24.75 | 0.455 | -30.678 | -0.391 | 37.56
2013-09-26 | 14:20 | 16:20 | 18.79 | 23.745 | 0 | 0.23 | -0.149 | 1.041 | 0.399 | -0.001 | 0.077 | 28.05 | 0.071 | 24.75 | 0.455 | -23.742 | -0.391 | 18.79
2013-09-26 | 14:20 | 16:20 | 11.95 | 47.301 | 0 | 0.23 | -0.149 | 1.041 | 0.399 | -0.001 | 0.077 | 28.05 | 0.071 | 24.75 | 0.455 | -46.538 | -8.459 | 11.95
2013-09-26 | 14:20 | 16:20 | 4.98 | 46.701 | 0 | 0.23 | -0.149 | 1.041 | 0.399 | -0.001 | 0.077 | 28.05 | 0.071 | 24.75 | 0.455 | -45.928 | -8.459 | 4.98
2013-09-27 | 10:20 | 12:20 | 93.95 | 32.252 | 0 | 0.247 | -0.178 | 1.176 | 0.524 | -0.001 | 0.084 | 26.75 | 0.919 | 37.05 | 0.71 | -31.853 | -5.056 | 93.95
2013-09-27 | 10:20 | 12:20 | 37.58 | 23.088 | 0 | 0.247 | -0.178 | 1.176 | 0.524 | -0.001 | 0.084 | 26.75 | 0.919 | 37.05 | 0.71 | -22.528 | -5.056 | 37.58
2013-09-27 | 10:20 | 12:20 | 18.79 | 20.015 | 0 | 0.247 | -0.178 | 1.176 | 0.524 | -0.001 | 0.084 | 26.75 | 0.919 | 37.05 | 0.71 | -19.366 | -5.056 | 18.79
2013-09-27 | 12:20 | 14:20 | 93.95 | 35.252 | 0 | 0.373 | -0.079 | 1.838 | 0.513 | -0.001 | 0.079 | 28.7 | 0.283 | 30.9 | 0.685 | -34.88 | -5.107 | 93.95
2013-09-27 | 12:20 | 14:20 | 37.58 | 24.289 | 0 | 0.373 | -0.079 | 1.838 | 0.513 | -0.001 | 0.079 | 28.7 | 0.283 | 30.9 | 0.685 | -23.746 | -5.107 | 37.58
2013-09-27 | 12:20 | 14:20 | 18.79 | 20.614 | 0 | 0.373 | -0.079 | 1.838 | 0.513 | -0.001 | 0.079 | 28.7 | 0.283 | 30.9 | 0.685 | -19.972 | -5.107 | 18.79
2013-09-27 | 14:20 | 16:20 | 93.95 | 40.956 | 0 | 0.36 | -0.054 | 1.739 | 0.477 | 0.002 | 0.073 | 28.9 | 0.283 | 30.95 | 0.43 | -40.619 | -5.243 | 93.95
2013-09-27 | 14:20 | 16:20 | 37.58 | 26.579 | 0 | 0.36 | -0.054 | 1.739 | 0.477 | 0.002 | 0.073 | 28.9 | 0.283 | 30.95 | 0.43 | -26.056 | -5.243 | 37.58
2013-09-27 | 14:20 | 16:20 | 18.79 | 21.76 | 0.087 | 0.36 | -0.054 | 1.739 | 0.477 | 0.002 | 0.073 | 28.9 | 0.283 | 30.95 | 0.43 | -21.119 | -5.243 | 18.79
2013-09-28 | 10:30 | 14:00 | 9.64 | 46.893 | 0.07 | 0.617 | -0.016 | 3.476 | 0.627 | -0.001 | 0.074 | 28.625 | 0.846 | 40.625 | 0.623 | 15.569 | 44.233 | 9.64
2013-09-28 | 10:30 | 14:00 | 3.21 | 39.308 | 0.144 | 0.617 | -0.016 | 3.476 | 0.627 | -0.001 | 0.074 | 28.625 | 0.846 | 40.625 | 0.623 | 12.121 | 37.393 | 3.21
2013-09-28 | 14:00 | 16:20 | 9.64 | 46.943 | 0.119 | 0.65 | -0.022 | 3.571 | 0.605 | 0.002 | 0.073 | 28.7 | 0.99 | 39.05 | 0.39 | 15.168 | 44.425 | 9.64
2013-09-28 | 14:00 | 16:20 | 3.21 | 39.328 | 0.171 | 0.65 | -0.022 | 3.571 | 0.605 | 0.002 | 0.073 | 28.7 | 0.99 | 39.05 | 0.39 | 11.988 | 37.457 | 3.21
2013-09-28 | 16:20 | 18:10 | 9.64 | 46.844 | 0 | 0.459 | -0.011 | 2.508 | 0.733 | -0.001 | 0.06 | 25.85 | 1.768 | 47.1 | 0.08 | 11.509 | 45.409 | 9.64
2013-09-28 | 16:20 | 18:10 | 3.21 | 39.289 | 0 | 0.459 | -0.011 | 2.508 | 0.733 | -0.001 | 0.06 | 25.85 | 1.768 | 47.1 | 0.08 | 10.768 | 37.784 | 3.21
2013-09-29 | 11:30 | 13:40 | 10.6 | 39.03 | 0.063 | 0.326 | -0.112 | 1.649 | 0.558 | 0 | 0.076 | 22.1 | 0.707 | 49.35 | 0.73 | 26.91 | -28.271 | 10.6
2013-09-29 | 11:30 | 13:40 | 3.53 | 32.713 | 0 | 0.326 | -0.112 | 1.649 | 0.558 | 0 | 0.076 | 22.1 | 0.707 | 49.35 | 0.73 | 24.567 | -21.6 | 3.53
2013-09-29 | 13:40 | 16:00 | 10.6 | 38.847 | 0.042 | 0.276 | -0.111 | 1.59 | 0.553 | 0 | 0.061 | 23.1 | 0.1 | 40.7 | 0.51 | 26.5 | -28.405 | 10.6
2013-09-29 | 13:40 | 16:00 | 3.53 | 32.64 | 0.04 | 0.276 | -0.111 | 1.59 | 0.553 | 0 | 0.061 | 23.1 | 0.1 | 40.7 | 0.51 | 24.43 | -21.645 | 3.53
2013-10-01 | 11:20 | 13:20 | 10.6 | 43.101 | 0 | 0.363 | -0.048 | 2.069 | 0.436 | 0 | 0.066 | 24.25 | 1.626 | 69.1 | 0.55 | 18.125 | 39.105 | 10.6
2013-10-01 | 11:20 | 13:20 | 3.53 | 36.638 | 0.131 | 0.363 | -0.048 | 2.069 | 0.436 | 0 | 0.066 | 24.25 | 1.626 | 69.1 | 0.55 | 12.971 | 34.266 | 3.53
2013-10-01 | 13:20 | 15:30 | 10.6 | 43.616 | 0 | 0.404 | -0.033 | 2.305 | 0.493 | -0.001 | 0.068 | 27.15 | 0.071 | 58.5 | 0.455 | 16.931 | 40.196 | 10.6
2013-10-01 | 13:20 | 15:30 | 3.53 | 36.841 | 0 | 0.404 | -0.033 | 2.305 | 0.493 | -0.001 | 0.068 | 27.15 | 0.071 | 58.5 | 0.455 | 12.573 | 34.629 | 3.53
2013-10-01 | 15:30 | 17:30 | 10.6 | 43.621 | 0 | 0.437 | -0.002 | 2.552 | 0.476 | 0.001 | 0.067 | 26.35 | 1.344 | 63 | 0.23 | 16.916 | 40.208 | 10.6
2013-10-01 | 15:30 | 17:30 | 3.53 | 36.843 | 0 | 0.437 | -0.002 | 2.552 | 0.476 | 0.001 | 0.067 | 26.35 | 1.344 | 63 | 0.23 | 12.568 | 34.633 | 3.53
2013-09-01 | 16:30 | 18:20 | 21.5 | 93.791 | 0 | 0.331 | -0.39 | 1.296 | 0.703 | -9999 | -9999 | 26.4 | 1.418 | 76.067 | 0.127 | -92.512 | 15.438 | 21.5
2013-09-11 | 10:20 | 13:30 | 3.99 | 86.05 | 0.108 | 0.416 | -0.04 | 2.501 | 0.582 | 0 | 0.059 | 33.667 | 0.907 | 36.533 | 0.75 | 81.01 | 29.018 | 3.99
2013-09-11 | 14:00 | 16:00 | 9 | 94.804 | 0 | 0.446 | -0.019 | 2.65 | 0.513 | -0.001 | 0.072 | 34.6 | 0.283 | 31 | 0.49 | 89.477 | 31.33 | 9
2013-09-12 | 14:00 | 17:00 | 36.36 | 72.062 | 0.027 | 0.773 | -0.036 | 3.025 | 0.699 | -9999 | -9999 | 28.5 | 0.781 | 37.3 | 0.407 | -72.062 | 0.215 | 36.36
2013-09-15 | 15:00 | 17:00 | 20 | 83.86 | 0 | 0.236 | -0.548 | 0.924 | 1.022 | -9999 | -9999 | 20.833 | 2.055 | 67.533 | 0.037 | 69.558 | 46.842 | 20
2013-09-15 | 15:00 | 17:00 | 10 | 50.876 | 0.08 | 0.236 | -0.548 | 0.924 | 1.022 | -9999 | -9999 | 20.833 | 2.055 | 67.533 | 0.037 | 40.038 | 31.389 | 10
2013-09-16 | 10:30 | 14:00 | 42.41 | 53.8 | 0 | 0.453 | -0.025 | 2.342 | 0.473 | -0.001 | 0.055 | 18.533 | 0.379 | 66.4 | 0.26 | -41.146 | -34.663 | 42.41
2013-09-16 | 14:40 | 18:40 | 42.41 | 76.851 | 0 | 0.348 | -0.547 | 1.754 | 0.537 | 0 | 0.053 | 19.6 | 0.825 | 58.675 | 0.222 | -66.203 | -39.029 | 42.41
2013-09-16 | 14:40 | 18:40 | 28.27 | 55.784 | 0 | 0.348 | -0.547 | 1.754 | 0.537 | 0 | 0.053 | 19.6 | 0.825 | 58.675 | 0.222 | -49.117 | -26.444 | 28.27
2013-09-17 | 11:50 | 14:20 | 77.92 | 69.07 | 0 | 0.389 | -0.069 | 1.904 | 0.483 | -0.002 | 0.071 | 23.633 | 0.907 | 47.3 | 0.67 | -68.76 | 6.538 | 77.92
2013-09-17 | 11:50 | 14:20 | 51.95 | 57.049 | 0 | 0.389 | -0.069 | 1.904 | 0.483 | -0.002 | 0.071 | 23.633 | 0.907 | 47.3 | 0.67 | -56.673 | 6.538 | 51.95
2013-09-17 | 11:50 | 14:20 | 42.4 | 51.268 | 0 | 0.389 | -0.069 | 1.904 | 0.483 | -0.002 | 0.071 | 23.633 | 0.907 | 47.3 | 0.67 | -51.07 | -4.503 | 42.4
2013-09-17 | 16:50 | 18:30 | 77.92 | 65.446 | 0 | 0.256 | -0.247 | 1.275 | 0.47 | 0 | 0.056 | 21.55 | 1.654 | 51.9 | 0.07 | -65.109 | 6.635 | 77.92
2013-09-17 | 16:50 | 18:30 | 51.95 | 54.643 | 0.044 | 0.256 | -0.247 | 1.275 | 0.47 | 0 | 0.056 | 21.55 | 1.654 | 51.9 | 0.07 | -54.239 | 6.635 | 51.95
2013-09-19 | 12:30 | 14:30 | 5.22 | 52.273 | 0.045 | 0.475 | -0.02 | 2.749 | 0.571 | -0.001 | 0.068 | 33 | 0.3 | 47.033 | 0.54 | 27.577 | 44.407 | 5.22
2013-09-19 | 12:30 | 14:30 | 10 | 90.971 | 0.016 | 0.475 | -0.02 | 2.749 | 0.571 | -0.001 | 0.068 | 33 | 0.3 | 47.033 | 0.54 | 55.605 | 71.998 | 10
2013-09-19 | 16:00 | 18:30 | 10 | 97.146 | 0 | 0.498 | 0.005 | 2.711 | 0.523 | -0.001 | 0.067 | 31.85 | 1.601 | 50.825 | 0.237 | 20.648 | 94.927 | 10
2013-09-19 | 16:00 | 18:30 | 5.22 | 58.589 | 0 | 0.498 | 0.005 | 2.711 | 0.523 | -0.001 | 0.067 | 31.85 | 1.601 | 50.825 | 0.237 | 6.507 | 58.227 | 5.22
2013-09-23 | 12:30 | 14:50 | 30 | 52.895 | 0 | 0.358 | -0.1 | 1.674 | 0.486 | 0 | 0.073 | 23.733 | 0.702 | 35.7 | 0.66 | -52.51 | 6.369 | 30
2013-09-23 | 12:30 | 14:50 | 15 | 84.035 | 0.046 | 0.358 | -0.1 | 1.674 | 0.486 | 0 | 0.073 | 23.733 | 0.702 | 35.7 | 0.66 | -83.76 | -6.795 | 15
2013-09-23 | 12:30 | 14:50 | 5 | 66.718 | 0.022 | 0.358 | -0.1 | 1.674 | 0.486 | 0 | 0.073 | 23.733 | 0.702 | 35.7 | 0.66 | -66.477 | -5.662 | 5
2013-09-23 | 14:50 | 18:00 | 15 | 83.966 | 0 | 0.316 | -0.08 | 1.556 | 0.469 | 0 | 0.054 | 23.175 | 1.571 | 37.1 | 0.292 | -83.812 | -5.08 | 15
2013-09-23 | 14:50 | 18:00 | 5 | 66.688 | 0.148 | 0.316 | -0.08 | 1.556 | 0.469 | 0 | 0.054 | 23.175 | 1.571 | 37.1 | 0.292 | -66.494 | -5.08 | 5
2013-09-23 | 14:50 | 18:00 | 30 | 53.517 | 0.074 | 0.316 | -0.08 | 1.556 | 0.469 | 0 | 0.054 | 23.175 | 1.571 | 37.1 | 0.292 | -52.615 | 9.783 | 30
2013-09-24 | 10:30 | 12:40 | 84.55 | 70.884 | 0.062 | 0.296 | -0.18 | 1.325 | 0.407 | -0.001 | 0.077 | 23.567 | 1.498 | 53.467 | 0.64 | -70.813 | -3.173 | 84.55
2013-09-24 | 10:30 | 12:40 | 56.37 | 51.424 | 0 | 0.296 | -0.18 | 1.325 | 0.407 | -0.001 | 0.077 | 23.567 | 1.498 | 53.467 | 0.64 | -51.326 | -3.173 | 56.37
2013-09-24 | 10:30 | 12:40 | 25.97 | 52.669 | 0 | 0.296 | -0.18 | 1.325 | 0.407 | -0.001 | 0.077 | 23.567 | 1.498 | 53.467 | 0.64 | -52.306 | 6.17 | 25.97
2013-09-24 | 12:40 | 14:40 | 84.55 | 64.79 | 0 | 0.307 | -0.072 | 1.411 | 0.512 | 0 | 0.076 | 25.133 | 0.289 | 48.967 | 0.43 | -64.727 | -2.875 | 84.55
2013-09-24 | 12:40 | 14:40 | 25.97 | 50.893 | 0.019 | 0.307 | -0.072 | 1.411 | 0.512 | 0 | 0.076 | 25.133 | 0.289 | 48.967 | 0.43 | -50.48 | 6.468 | 25.97
2013-09-24 | 14:40 | 16:40 | 84.55 | 62.914 | 0 | 0.205 | 0.034 | 1.055 | 0.642 | -0.001 | 0.052 | 24.8 | 0.707 | 50.45 | 0.19 | -62.851 | -2.818 | 84.55
2013-09-24 | 14:40 | 16:40 | 25.97 | 50.342 | 0.116 | 0.205 | 0.034 | 1.055 | 0.642 | -0.001 | 0.052 | 24.8 | 0.707 | 50.45 | 0.19 | -49.918 | 6.525 | 25.97
2013-09-24 | 16:40 | 18:00 | 84.55 | 59.778 | 0 | 0.19 | -0.024 | 0.912 | 0.299 | 0.002 | 0.041 | 23.55 | 1.909 | 56 | 0.065 | -59.715 | -2.739 | 84.55
2013-09-26 | 10:00 | 12:00 | 93.95 | 51.018 | 0 | 0.292 | -0.151 | 1.422 | 0.44 | 0.001 | 0.072 | 25.15 | 0.778 | 41.5 | 0.71 | -51.016 | -0.335 | 93.95
2013-09-26 | 12:00 | 14:15 | 93.95 | 50.97 | 0 | 0.255 | -0.222 | 1.183 | 0.528 | -0.002 | 0.079 | 27 | 0.566 | 30.95 | 0.695 | -50.409 | -7.54 | 93.95
2013-09-26 | 14:20 | 16:20 | 93.95 | 51.137 | 0 | 0.23 | -0.149 | 1.041 | 0.399 | -0.001 | 0.077 | 28.05 | 0.071 | 24.75 | 0.455 | -51.136 | -0.391 | 93.95
2013-09-28 | 10:30 | 14:00 | 17.2 | 74.383 | 0.03 | 0.617 | -0.016 | 3.476 | 0.627 | -0.001 | 0.074 | 28.625 | 0.846 | 40.625 | 0.623 | 28.609 | 68.662 | 17.2
2013-09-28 | 10:30 | 14:00 | 5.73 | 58.048 | 0.134 | 0.617 | -0.016 | 3.476 | 0.627 | -0.001 | 0.074 | 28.625 | 0.846 | 40.625 | 0.623 | 21.232 | 54.026 | 5.73
2013-09-28 | 14:00 | 16:20 | 17.2 | 74.44 | 0.059 | 0.65 | -0.022 | 3.571 | 0.605 | 0.002 | 0.073 | 28.7 | 0.99 | 39.05 | 0.39 | 27.75 | 69.074 | 17.2
2013-09-28 | 14:00 | 16:20 | 5.73 | 58.072 | 0.199 | 0.65 | -0.022 | 3.571 | 0.605 | 0.002 | 0.073 | 28.7 | 0.99 | 39.05 | 0.39 | 20.946 | 54.163 | 5.73
2013-09-28 | 16:20 | 18:10 | 17.2 | 73.913 | 0 | 0.459 | -0.011 | 2.508 | 0.733 | -0.001 | 0.06 | 25.85 | 1.768 | 47.1 | 0.08 | 19.923 | 71.177 | 17.2
2013-09-28 | 16:20 | 18:10 | 5.73 | 57.847 | 0.415 | 0.459 | -0.011 | 2.508 | 0.733 | -0.001 | 0.06 | 25.85 | 1.768 | 47.1 | 0.08 | 18.338 | 54.864 | 5.73
2013-09-29 | 11:30 | 13:40 | 25.97 | 65.797 | 0 | 0.326 | -0.112 | 1.649 | 0.558 | 0 | 0.076 | 22.1 | 0.707 | 49.35 | 0.73 | 47.859 | -45.153 | 25.97
2013-09-29 | 11:30 | 13:40 | 8.66 | 57.097 | 0 | 0.326 | -0.112 | 1.649 | 0.558 | 0 | 0.076 | 22.1 | 0.707 | 49.35 | 0.73 | 44.546 | -35.718 | 8.66
2013-09-29 | 13:40 | 16:00 | 25.97 | 65.508 | 0 | 0.276 | -0.111 | 1.59 | 0.553 | 0 | 0.061 | 23.1 | 0.1 | 40.7 | 0.51 | 47.28 | -45.343 | 25.97
2013-09-29 | 13:40 | 16:00 | 8.66 | 56.986 | 0.04 | 0.276 | -0.111 | 1.59 | 0.553 | 0 | 0.061 | 23.1 | 0.1 | 40.7 | 0.51 | 44.353 | -35.781 | 8.66
2013-10-01 | 11:20 | 13:20 | 38.29 | 80.022 | 0 | 0.363 | -0.048 | 2.069 | 0.436 | 0 | 0.066 | 24.25 | 1.626 | 69.1 | 0.55 | 40.989 | 68.727 | 38.29
2013-10-01 | 11:20 | 13:20 | 22.97 | 67.743 | 0 | 0.363 | -0.048 | 2.069 | 0.436 | 0 | 0.066 | 24.25 | 1.626 | 69.1 | 0.55 | 31.607 | 59.917 | 22.97
2013-10-01 | 11:20 | 13:20 | 15.32 | 61.698 | 0.03 | 0.363 | -0.048 | 2.069 | 0.436 | 0 | 0.066 | 24.25 | 1.626 | 69.1 | 0.55 | 26.92 | 55.515 | 15.32
2013-10-01 | 13:20 | 15:30 | 38.29 | 81.152 | 0 | 0.404 | -0.033 | 2.305 | 0.493 | -0.001 | 0.068 | 27.15 | 0.071 | 58.5 | 0.455 | 37.367 | 72.037 | 38.29
2013-10-01 | 13:20 | 15:30 | 22.97 | 68.544 | 0 | 0.404 | -0.033 | 2.305 | 0.493 | -0.001 | 0.068 | 27.15 | 0.071 | 58.5 | 0.455 | 29.435 | 61.902 | 22.97
2013-10-01 | 13:20 | 15:30 | 15.32 | 62.286 | 0.019 | 0.404 | -0.033 | 2.305 | 0.493 | -0.001 | 0.068 | 27.15 | 0.071 | 58.5 | 0.455 | 25.472 | 56.839 | 15.32
2013-10-01 | 15:30 | 17:30 | 38.29 | 81.163 | 0 | 0.437 | -0.002 | 2.552 | 0.476 | 0.001 | 0.067 | 26.35 | 1.344 | 63 | 0.23 | 37.323 | 72.072 | 38.29
2013-10-01 | 15:30 | 17:30 | 22.97 | 68.552 | 0 | 0.437 | -0.002 | 2.552 | 0.476 | 0.001 | 0.067 | 26.35 | 1.344 | 63 | 0.23 | 29.408 | 61.923 | 22.97
2013-10-01 | 15:30 | 17:30 | 15.32 | 62.291 | 0.042 | 0.437 | -0.002 | 2.552 | 0.476 | 0.001 | 0.067 | 26.35 | 1.344 | 63 | 0.23 | 25.454 | 56.853 | 15.32
2013-10-03 | 13:00 | 15:00 | 25.35 | 81.753 | 0.097 | 0.506 | -0.014 | 2.635 | 0.61 | 0.001 | 0.067 | 29 | 0.265 | 57.733 | 0.407 | 28.225 | 76.726 | 25.35
2013-10-03 | 13:00 | 15:00 | 16.8 | 63.655 | 0 | 0.506 | -0.014 | 2.635 | 0.61 | 0.001 | 0.067 | 29 | 0.265 | 57.733 | 0.407 | 21.422 | 59.942 | 16.8
2013-10-03 | 13:00 | 15:00 | 6.4 | 61.797 | 0 | 0.506 | -0.014 | 2.635 | 0.61 | 0.001 | 0.067 | 29 | 0.265 | 57.733 | 0.407 | 26.272 | 55.934 | 6.4
2013-10-03 | 15:00 | 17:00 | 25.35 | 81.822 | 0.065 | 0.598 | -0.002 | 3.074 | 0.534 | 0 | 0.075 | 28.733 | 0.896 | 56.233 | 0.227 | 25.503 | 77.746 | 25.35
2013-10-03 | 15:00 | 17:00 | 16.8 | 63.714 | 0 | 0.598 | -0.002 | 3.074 | 0.534 | 0 | 0.075 | 28.733 | 0.896 | 56.233 | 0.227 | 19.606 | 60.623 | 16.8
2013-10-03 | 15:00 | 17:00 | 6.4 | 61.765 | 0 | 0.598 | -0.002 | 3.074 | 0.534 | 0 | 0.075 | 28.733 | 0.896 | 56.233 | 0.227 | 25.888 | 56.078 | 6.4
2013-08-29 | 16:12 | 20:15 | 60 | 107.759 | 0.389 | 0.123 | -0.158 | 0.653 | 0.326 | -0.077 | 0.053 | 27.5 | 2.969 | 59.6 | 0.2 | -97.204 | 46.513 | 60
2013-08-29 | 16:12 | 20:15 | 30 | 100.326 | 0.374 | 0.123 | -0.158 | 0.653 | 0.326 | -0.077 | 0.053 | 27.5 | 2.969 | 59.6 | 0.2 | -88.892 | 46.513 | 30
2013-09-01 | 16:30 | 18:20 | 11.5 | 101.704 | 0 | 0.331 | -0.39 | 1.296 | 0.703 | -9999 | -9999 | 26.4 | 1.418 | 76.067 | 0.127 | -101.168 | 10.43 | 11.5
2013-09-01 | 16:30 | 18:20 | 1.5 | 109.958 | 0 | 0.331 | -0.39 | 1.296 | 0.703 | -9999 | -9999 | 26.4 | 1.418 | 76.067 | 0.127 | -109.824 | 5.423 | 1.5
2013-09-06 | 12:30 | 14:45 | 60 | 143.525 | 0.342 | 0.29 | -0.116 | 1.166 | 0.449 | -0.119 | 0.092 | 30 | 0.566 | 49.65 | 0.57 | -138.212 | 38.69 | 60
2013-09-06 | 12:30 | 14:45 | 30 | 136.13 | 0 | 0.29 | -0.116 | 1.166 | 0.449 | -0.119 | 0.092 | 30 | 0.566 | 49.65 | 0.57 | -130.516 | 38.69 | 30
2013-09-06 | 12:30 | 14:45 | 30 | 136.13 | 0.06 | 0.29 | -0.116 | 1.166 | 0.449 | -0.119 | 0.092 | 30 | 0.566 | 49.65 | 0.57 | -130.516 | 38.69 | 30
2013-09-06 | 12:30 | 14:45 | 2 | 129.138 | 0.527 | 0.29 | -0.116 | 1.166 | 0.449 | -0.119 | 0.092 | 30 | 0.566 | 49.65 | 0.57 | -123.205 | 38.69 | 2
2013-09-16 | 14:40 | 18:40 | 21.2 | 147.191 | 0 | 0.348 | -0.547 | 1.754 | 0.537 | 0 | 0.053 | 19.6 | 0.825 | 58.675 | 0.222 | -119.11 | -86.474 | 21.2
2013-09-16 | 14:40 | 18:40 | 7.06 | 133.041 | 0 | 0.348 | -0.547 | 1.754 | 0.537 | 0 | 0.053 | 19.6 | 0.825 | 58.675 | 0.222 | -107.717 | -78.083 | 7.06
2013-09-19 | 12:30 | 14:30 | 12.2 | 130.715 | 0 | 0.475 | -0.02 | 2.749 | 0.571 | -0.001 | 0.068 | 33 | 0.3 | 47.033 | 0.54 | 84.111 | 100.06 | 12.2
2013-09-19 | 16:00 | 18:30 | 12.2 | 136.812 | 0 | 0.498 | 0.005 | 2.711 | 0.523 | -0.001 | 0.067 | 31.85 | 1.601 | 50.825 | 0.237 | 35.029 | 132.252 | 12.2
2013-09-23 | 12:30 | 14:50 | 69.96 | 121.668 | 0 | 0.358 | -0.1 | 1.674 | 0.486 | 0 | 0.073 | 23.733 | 0.702 | 35.7 | 0.66 | -121.654 | 1.837 | 69.96
2013-09-23 | 14:50 | 18:00 | 69.96 | 122.291 | 0 | 0.316 | -0.08 | 1.556 | 0.469 | 0 | 0.054 | 23.175 | 1.571 | 37.1 | 0.292 | -121.899 | 9.783 | 69.96
2013-09-05 | 16:30 | 19:00 | 17.32 | 197.879 | 0 | 0.233 | 0.181 | 1.057 | 0.591 | -0.076 | 0.047 | 27.025 | 2.66 | 59.15 | 0.06 | -181.28 | -79.331 | 17.32
2013-09-05 | 16:30 | 19:00 | 8.66 | 193.061 | 0 | 0.233 | 0.181 | 1.057 | 0.591 | -0.076 | 0.047 | 27.025 | 2.66 | 59.15 | 0.06 | -177.393 | -76.186 | 8.66
2013-09-16 | 14:40 | 18:40 | 63.61 | 189.63 | 0 | 0.348 | -0.547 | 1.754 | 0.537 | 0 | 0.053 | 19.6 | 0.825 | 58.675 | 0.222 | -153.281 | -111.643 | 63.61
2013-09-16 | 14:40 | 18:40 | 42.41 | 168.41 | 0 | 0.348 | -0.547 | 1.754 | 0.537 | 0 | 0.053 | 19.6 | 0.825 | 58.675 | 0.222 | -136.196 | -99.059 | 42.41
2013-10-03 | 13:00 | 15:00 | 59.14 | 154.243 | 0 | 0.506 | -0.014 | 2.635 | 0.61 | 0.001 | 0.067 | 29 | 0.265 | 57.733 | 0.407 | 55.463 | 143.926 | 59.14
2013-10-03 | 15:00 | 17:00 | 59.14 | 154.328 | 0 | 0.598 | -0.002 | 3.074 | 0.534 | 0 | 0.075 | 28.733 | 0.896 | 56.233 | 0.227 | 49.109 | 146.305 | 59.14

## table5
date | begintime | endtim | distan | distance | nor_deposi | u* | z/L | u | u_std | w | w_std | T | T_std | RH | SR | x | y
yyyy-mm-dd | hh:mm | hh:mm | m | m | unitless | m/s | unitless | m/s | m/s | m/s | m/s | C | C | % | km/m2 | m | m
2013-09-15 | 10:30 | 15:10 | 0 | 20 | 0.614 | -9999 | 0 | 2.182 | 0.111 | -9999 | -9999 | 24.48 | 1.352 | 39.16 | 0.482 | 0 | 0
2013-09-15 | 16:40 | 18:30 | 0 | 20 | 0.29 | -9999 | 0 | 0.335 | 0.095 | -9999 | -9999 | 19.65 | 0.212 | 78.65 | 0.025 | 0 | 0
2013-09-17 | 11:30 | 14:00 | 0 | 20 | 0.195 | 0.388 | -0.111 | 1.858 | 0.499 | 0 | 0.075 | 23.633 | 0.907 | 47.3 | 0.67 | 0 | 0
2013-09-17 | 15:30 | 19:00 | 0 | 20 | 0.202 | 0.256 | -0.408 | 1.275 | 0.47 | 0 | 0.056 | 21.55 | 1.654 | 51.9 | 0.07 | 0 | 0
2013-09-18 | 11:30 | 13:10 | 0 | 20 | 0.211 | 0.465 | -0.062 | 2.486 | 0.528 | -0.001 | 0.062 | 27.85 | 0.636 | 59.2 | 0.615 | 0 | 0
2013-09-18 | 16:00 | 18:30 | 0 | 20 | 0.326 | 0.412 | 0.012 | 2.116 | 0.487 | 0 | 0.061 | 28.567 | 1.823 | 55.8 | 0.19 | 0 | 0
2013-09-19 | 12:30 | 15:00 | 0 | 20 | 0.332 | 0.475 | -0.033 | 2.749 | 0.571 | -0.001 | 0.068 | 33 | 0.3 | 47.033 | 0.54 | 0 | 0
2013-09-19 | 16:50 | 18:50 | 0 | 20 | 0.308 | 0.456 | 0.007 | 2.392 | 0.569 | -0.001 | 0.058 | 30.65 | 1.344 | 54.95 | 0.09 | 0 | 0
2013-09-23 | 13:15 | 15:00 | 0 | 20 | 0.2 | 0.357 | -0.165 | 1.672 | 0.483 | 0.001 | 0.073 | 24.1 | 0.424 | 34.3 | 0.615 | 0 | 0
2013-09-23 | 16:50 | 18:00 | 0 | 20 | 0.186 | 0.307 | -0.073 | 1.458 | 0.319 | -0.003 | 0.06 | 22.15 | 1.768 | 41.1 | 0.115 | 0 | 0
2013-09-24 | 10:40 | 12:40 | 0 | 20 | 0.211 | 0.308 | -0.291 | 1.344 | 0.41 | 0.002 | 0.075 | 22.95 | 1.485 | 55.2 | 0.7 | 0 | 0
2013-09-24 | 12:40 | 14:40 | 0 | 20 | 0.202 | 0.3 | -0.126 | 1.382 | 0.484 | 0 | 0.077 | 25.05 | 0.354 | 49.25 | 0.5 | 0 | 0
2013-09-24 | 16:50 | 18:40 | 0 | 20 | 0.104 | 0.162 | -0.051 | 0.809 | 0.363 | 0.003 | 0.038 | 23.55 | 1.909 | 56 | 0.065 | 0 | 0
2013-09-25 | 10:30 | 12:30 | 0 | 20 | 0.189 | 0.349 | -0.152 | 1.801 | 0.645 | -0.001 | 0.062 | 25.4 | 1.556 | 52.65 | 0.67 | 0 | 0
2013-09-25 | 12:30 | 14:30 | 0 | 20 | 0.198 | 0.355 | -0.126 | 1.762 | 0.424 | 0 | 0.056 | 26.7 | 0.424 | 47.75 | 0.575 | 0 | 0
2013-09-25 | 14:30 | 18:30 | 0 | 20 | 0.248 | 0.205 | -0.368 | 1.061 | 0.597 | 0 | 0.147 | 26.375 | 1.497 | 47.275 | 0.22 | 0 | 0
2013-09-26 | 10:00 | 12:00 | 0 | 20 | 0.206 | 0.298 | -0.226 | 1.412 | 0.425 | 0 | 0.071 | 24.233 | 1.68 | 45.333 | 0.667 | 0 | 0
2013-09-26 | 12:00 | 14:00 | 0 | 20 | 0.22 | 0.27 | -0.332 | 1.325 | 0.476 | 0.001 | 0.075 | 26.567 | 0.85 | 33.7 | 0.707 | 0 | 0
2013-09-26 | 14:00 | 16:00 | 0 | 20 | 0.338 | 0.227 | -0.353 | 1.039 | 0.456 | 0 | 0.084 | 27.833 | 0.379 | 25.933 | 0.523 | 0 | 0
2013-09-27 | 10:20 | 12:20 | 0 | 20 | 0.137 | 0.247 | -0.294 | 1.176 | 0.524 | -0.001 | 0.084 | 26.75 | 0.919 | 37.05 | 0.71 | 0 | 0
2013-09-27 | 14:20 | 16:20 | 0 | 20 | 0.163 | 0.366 | -0.092 | 1.78 | 0.485 | -0.004 | 0.076 | 28.9 | 0.283 | 30.95 | 0.43 | 0 | 0
2013-09-28 | 12:00 | 14:00 | 0 | 20 | 0.199 | 0.647 | -0.025 | 3.537 | 0.637 | -0.001 | 0.071 | 28.967 | 0.611 | 38.533 | 0.62 | 0 | 0
2013-09-28 | 14:00 | 16:20 | 0 | 20 | 0.177 | 0.646 | -0.035 | 3.6 | 0.618 | 0.001 | 0.074 | 28.833 | 0.737 | 38.5 | 0.443 | 0 | 0
2013-09-28 | 16:20 | 18:30 | 0 | 20 | 0.227 | 0.472 | 0.025 | 2.59 | 0.782 | -0.002 | 0.06 | 25.85 | 1.768 | 47.1 | 0.08 | 0 | 0
2013-09-29 | 11:50 | 13:40 | 0 | 20 | 0.219 | 0.321 | -0.191 | 1.634 | 0.579 | 0.002 | 0.076 | 22.1 | 0.707 | 49.35 | 0.73 | 0 | 0
2013-09-29 | 13:40 | 15:50 | 0 | 20 | 0.204 | 0.303 | -0.167 | 1.751 | 0.508 | 0 | 0.064 | 23.15 | 0.071 | 41.9 | 0.585 | 0 | 0
2013-10-01 | 11:20 | 13:20 | 0 | 20 | 0.231 | 0.365 | -0.072 | 2.083 | 0.446 | 0.004 | 0.067 | 24.25 | 1.626 | 69.1 | 0.55 | 0 | 0
2013-10-01 | 13:20 | 15:20 | 0 | 20 | 0.264 | 0.396 | -0.06 | 2.251 | 0.483 | 0.001 | 0.068 | 27.15 | 0.071 | 58.5 | 0.455 | 0 | 0
2013-10-01 | 15:20 | 17:20 | 0 | 20 | 0.24 | 0.438 | -0.01 | 2.562 | 0.461 | 0 | 0.068 | 26.35 | 1.344 | 63 | 0.23 | 0 | 0
2013-10-03 | 13:00 | 15:00 | 0 | 20 | 0.23 | 0.506 | -0.024 | 2.635 | 0.61 | 0.001 | 0.067 | 29 | 0.265 | 57.733 | 0.407 | 0 | 0
2013-10-03 | 15:00 | 18:00 | 0 | 20 | 0.198 | 0.567 | -0.005 | 2.897 | 0.592 | -0.001 | 0.07 | 27.95 | 1.729 | 58.55 | 0.172 | 0 | 0
2013-09-15 | 10:30 | 15:10 | 20 | 40 | 0.286 | -9999 | 0 | 2.182 | 0.111 | -9999 | -9999 | 24.48 | 1.352 | 39.16 | 0.482 | -34.646 | -19.991
2013-09-17 | 11:30 | 14:00 | 20 | 40 | 0.003 | 0.388 | -0.111 | 1.858 | 0.499 | 0 | 0.075 | 23.633 | 0.907 | 47.3 | 0.67 | -34.646 | -19.991
2013-09-17 | 15:30 | 19:00 | 20 | 40 | 0.006 | 0.256 | -0.408 | 1.275 | 0.47 | 0 | 0.056 | 21.55 | 1.654 | 51.9 | 0.07 | -34.646 | -19.991
2013-09-18 | 11:30 | 13:10 | 20 | 40 | 0.007 | 0.465 | -0.062 | 2.486 | 0.528 | -0.001 | 0.062 | 27.85 | 0.636 | 59.2 | 0.615 | 20.018 | 34.63
2013-09-18 | 16:00 | 18:30 | 20 | 40 | 0.038 | 0.412 | 0.012 | 2.116 | 0.487 | 0 | 0.061 | 28.567 | 1.823 | 55.8 | 0.19 | 20.018 | 34.63
2013-09-19 | 12:30 | 15:00 | 20 | 40 | 0.023 | 0.475 | -0.033 | 2.749 | 0.571 | -0.001 | 0.068 | 33 | 0.3 | 47.033 | 0.54 | 20.018 | 34.63
2013-09-19 | 16:50 | 18:50 | 20 | 40 | 0.034 | 0.456 | 0.007 | 2.392 | 0.569 | -0.001 | 0.058 | 30.65 | 1.344 | 54.95 | 0.09 | 20.018 | 34.63
2013-09-23 | 13:15 | 15:00 | 20 | 40 | 0.013 | 0.357 | -0.165 | 1.672 | 0.483 | 0.001 | 0.073 | 24.1 | 0.424 | 34.3 | 0.615 | -34.646 | -19.991
2013-09-23 | 16:50 | 18:00 | 20 | 40 | 0 | 0.307 | -0.073 | 1.458 | 0.319 | -0.003 | 0.06 | 22.15 | 1.768 | 41.1 | 0.115 | -34.646 | -19.991
2013-09-24 | 10:40 | 12:40 | 20 | 40 | 0 | 0.308 | -0.291 | 1.344 | 0.41 | 0.002 | 0.075 | 22.95 | 1.485 | 55.2 | 0.7 | -34.646 | -19.991
2013-09-24 | 12:40 | 14:40 | 20 | 40 | 0.003 | 0.3 | -0.126 | 1.382 | 0.484 | 0 | 0.077 | 25.05 | 0.354 | 49.25 | 0.5 | -34.646 | -19.991
2013-09-24 | 16:50 | 18:40 | 20 | 40 | 0 | 0.162 | -0.051 | 0.809 | 0.363 | 0.003 | 0.038 | 23.55 | 1.909 | 56 | 0.065 | -34.646 | -19.991
2013-09-25 | 10:30 | 12:30 | 20 | 40 | 0.013 | 0.349 | -0.152 | 1.801 | 0.645 | -0.001 | 0.062 | 25.4 | 1.556 | 52.65 | 0.67 | -34.646 | -19.991
2013-09-25 | 12:30 | 14:30 | 20 | 40 | 0.023 | 0.355 | -0.126 | 1.762 | 0.424 | 0 | 0.056 | 26.7 | 0.424 | 47.75 | 0.575 | -34.646 | -19.991
2013-09-25 | 14:30 | 18:30 | 20 | 40 | 0 | 0.205 | -0.368 | 1.061 | 0.597 | 0 | 0.147 | 26.375 | 1.497 | 47.275 | 0.22 | -34.646 | -19.991
2013-09-26 | 10:00 | 12:00 | 20 | 40 | 0.022 | 0.298 | -0.226 | 1.412 | 0.425 | 0 | 0.071 | 24.233 | 1.68 | 45.333 | 0.667 | -34.646 | -19.991
2013-09-26 | 12:00 | 14:00 | 20 | 40 | 0.056 | 0.27 | -0.332 | 1.325 | 0.476 | 0.001 | 0.075 | 26.567 | 0.85 | 33.7 | 0.707 | -34.646 | -19.991
2013-09-26 | 14:00 | 16:00 | 20 | 40 | 0 | 0.227 | -0.353 | 1.039 | 0.456 | 0 | 0.084 | 27.833 | 0.379 | 25.933 | 0.523 | -34.646 | -19.991
2013-09-27 | 10:20 | 12:20 | 20 | 40 | 0.016 | 0.247 | -0.294 | 1.176 | 0.524 | -0.001 | 0.084 | 26.75 | 0.919 | 37.05 | 0.71 | -34.646 | -19.991
2013-09-27 | 14:20 | 16:20 | 20 | 40 | 0 | 0.366 | -0.092 | 1.78 | 0.485 | -0.004 | 0.076 | 28.9 | 0.283 | 30.95 | 0.43 | -34.646 | -19.991
2013-09-28 | 12:00 | 14:00 | 20 | 40 | 0.007 | 0.647 | -0.025 | 3.537 | 0.637 | -0.001 | 0.071 | 28.967 | 0.611 | 38.533 | 0.62 | 20.018 | 34.63
2013-09-28 | 14:00 | 16:20 | 20 | 40 | 0.008 | 0.646 | -0.035 | 3.6 | 0.618 | 0.001 | 0.074 | 28.833 | 0.737 | 38.5 | 0.443 | 20.018 | 34.63
2013-09-28 | 16:20 | 18:30 | 20 | 40 | 0 | 0.472 | 0.025 | 2.59 | 0.782 | -0.002 | 0.06 | 25.85 | 1.768 | 47.1 | 0.08 | 20.018 | 34.63
2013-09-29 | 11:50 | 13:40 | 20 | 40 | 0.016 | 0.321 | -0.191 | 1.634 | 0.579 | 0.002 | 0.076 | 22.1 | 0.707 | 49.35 | 0.73 | 28.296 | -28.273
2013-09-29 | 13:40 | 15:50 | 20 | 40 | 0 | 0.303 | -0.167 | 1.751 | 0.508 | 0 | 0.064 | 23.15 | 0.071 | 41.9 | 0.585 | 28.296 | -28.273
2013-10-01 | 11:20 | 13:20 | 20 | 40 | 0.01 | 0.365 | -0.072 | 2.083 | 0.446 | 0.004 | 0.067 | 24.25 | 1.626 | 69.1 | 0.55 | 20.018 | 34.63
2013-10-01 | 13:20 | 15:20 | 20 | 40 | 0.036 | 0.396 | -0.06 | 2.251 | 0.483 | 0.001 | 0.068 | 27.15 | 0.071 | 58.5 | 0.455 | 20.018 | 34.63
2013-10-01 | 15:20 | 17:20 | 20 | 40 | 0.028 | 0.438 | -0.01 | 2.562 | 0.461 | 0 | 0.068 | 26.35 | 1.344 | 63 | 0.23 | 20.018 | 34.63
2013-10-03 | 13:00 | 15:00 | 20 | 40 | 0.094 | 0.506 | -0.024 | 2.635 | 0.61 | 0.001 | 0.067 | 29 | 0.265 | 57.733 | 0.407 | 20.018 | 34.63
2013-10-03 | 15:00 | 18:00 | 20 | 40 | 0.01 | 0.567 | -0.005 | 2.897 | 0.592 | -0.001 | 0.07 | 27.95 | 1.729 | 58.55 | 0.172 | 20.018 | 34.63
2013-09-17 | 11:30 | 14:00 | 40 | 80 | 0 | 0.388 | -0.111 | 1.858 | 0.499 | 0 | 0.075 | 23.633 | 0.907 | 47.3 | 0.67 | -69.293 | -39.982
2013-09-17 | 15:30 | 19:00 | 40 | 80 | 0.003 | 0.256 | -0.408 | 1.275 | 0.47 | 0 | 0.056 | 21.55 | 1.654 | 51.9 | 0.07 | -69.293 | -39.982
2013-09-18 | 11:30 | 13:10 | 40 | 80 | 0.014 | 0.465 | -0.062 | 2.486 | 0.528 | -0.001 | 0.062 | 27.85 | 0.636 | 59.2 | 0.615 | 40.037 | 69.261
2013-09-18 | 16:00 | 18:30 | 40 | 80 | 0 | 0.412 | 0.012 | 2.116 | 0.487 | 0 | 0.061 | 28.567 | 1.823 | 55.8 | 0.19 | 40.037 | 69.261
2013-09-19 | 12:30 | 15:00 | 40 | 80 | 0.01 | 0.475 | -0.033 | 2.749 | 0.571 | -0.001 | 0.068 | 33 | 0.3 | 47.033 | 0.54 | 40.037 | 69.261
2013-09-19 | 16:50 | 18:50 | 40 | 80 | 0.028 | 0.456 | 0.007 | 2.392 | 0.569 | -0.001 | 0.058 | 30.65 | 1.344 | 54.95 | 0.09 | 40.037 | 69.261
2013-09-23 | 13:15 | 15:00 | 40 | 80 | 0 | 0.357 | -0.165 | 1.672 | 0.483 | 0.001 | 0.073 | 24.1 | 0.424 | 34.3 | 0.615 | -69.293 | -39.982
2013-09-23 | 16:50 | 18:00 | 40 | 80 | 0 | 0.307 | -0.073 | 1.458 | 0.319 | -0.003 | 0.06 | 22.15 | 1.768 | 41.1 | 0.115 | -69.293 | -39.982
2013-09-24 | 10:40 | 12:40 | 40 | 80 | 0 | 0.308 | -0.291 | 1.344 | 0.41 | 0.002 | 0.075 | 22.95 | 1.485 | 55.2 | 0.7 | -69.293 | -39.982
2013-09-24 | 12:40 | 14:40 | 40 | 80 | 0.003 | 0.3 | -0.126 | 1.382 | 0.484 | 0 | 0.077 | 25.05 | 0.354 | 49.25 | 0.5 | -69.293 | -39.982
2013-09-24 | 16:50 | 18:40 | 40 | 80 | 0 | 0.162 | -0.051 | 0.809 | 0.363 | 0.003 | 0.038 | 23.55 | 1.909 | 56 | 0.065 | -69.293 | -39.982
2013-09-25 | 10:30 | 12:30 | 40 | 80 | 0.013 | 0.349 | -0.152 | 1.801 | 0.645 | -0.001 | 0.062 | 25.4 | 1.556 | 52.65 | 0.67 | -69.293 | -39.982
2013-09-25 | 12:30 | 14:30 | 40 | 80 | 0 | 0.355 | -0.126 | 1.762 | 0.424 | 0 | 0.056 | 26.7 | 0.424 | 47.75 | 0.575 | -69.293 | -39.982
2013-09-25 | 14:30 | 18:30 | 40 | 80 | 0 | 0.205 | -0.368 | 1.061 | 0.597 | 0 | 0.147 | 26.375 | 1.497 | 47.275 | 0.22 | -69.293 | -39.982
2013-09-26 | 10:00 | 12:00 | 40 | 80 | 0.006 | 0.298 | -0.226 | 1.412 | 0.425 | 0 | 0.071 | 24.233 | 1.68 | 45.333 | 0.667 | -69.293 | -39.982
2013-09-26 | 12:00 | 14:00 | 40 | 80 | 0.037 | 0.27 | -0.332 | 1.325 | 0.476 | 0.001 | 0.075 | 26.567 | 0.85 | 33.7 | 0.707 | -69.293 | -39.982
2013-09-26 | 14:00 | 16:00 | 40 | 80 | 0 | 0.227 | -0.353 | 1.039 | 0.456 | 0 | 0.084 | 27.833 | 0.379 | 25.933 | 0.523 | -69.293 | -39.982
2013-09-27 | 10:20 | 12:20 | 40 | 80 | 0 | 0.247 | -0.294 | 1.176 | 0.524 | -0.001 | 0.084 | 26.75 | 0.919 | 37.05 | 0.71 | -69.293 | -39.982
2013-09-27 | 14:20 | 16:20 | 40 | 80 | 0 | 0.366 | -0.092 | 1.78 | 0.485 | -0.004 | 0.076 | 28.9 | 0.283 | 30.95 | 0.43 | -69.293 | -39.982
2013-09-28 | 12:00 | 14:00 | 40 | 80 | 0.017 | 0.647 | -0.025 | 3.537 | 0.637 | -0.001 | 0.071 | 28.967 | 0.611 | 38.533 | 0.62 | 40.037 | 69.261
2013-09-28 | 14:00 | 16:20 | 40 | 80 | 0.013 | 0.646 | -0.035 | 3.6 | 0.618 | 0.001 | 0.074 | 28.833 | 0.737 | 38.5 | 0.443 | 40.037 | 69.261
2013-09-28 | 16:20 | 18:30 | 40 | 80 | 0.052 | 0.472 | 0.025 | 2.59 | 0.782 | -0.002 | 0.06 | 25.85 | 1.768 | 47.1 | 0.08 | 40.037 | 69.261
2013-10-01 | 11:20 | 13:20 | 40 | 80 | 0.01 | 0.365 | -0.072 | 2.083 | 0.446 | 0.004 | 0.067 | 24.25 | 1.626 | 69.1 | 0.55 | 40.037 | 69.261
2013-10-01 | 13:20 | 15:20 | 40 | 80 | 0.017 | 0.396 | -0.06 | 2.251 | 0.483 | 0.001 | 0.068 | 27.15 | 0.071 | 58.5 | 0.455 | 40.037 | 69.261
2013-10-01 | 15:20 | 17:20 | 40 | 80 | 0.007 | 0.438 | -0.01 | 2.562 | 0.461 | 0 | 0.068 | 26.35 | 1.344 | 63 | 0.23 | 40.037 | 69.261
2013-10-03 | 13:00 | 15:00 | 40 | 80 | 0.036 | 0.506 | -0.024 | 2.635 | 0.61 | 0.001 | 0.067 | 29 | 0.265 | 57.733 | 0.407 | 40.037 | 69.261
2013-10-03 | 15:00 | 18:00 | 40 | 80 | 0.006 | 0.567 | -0.005 | 2.897 | 0.592 | -0.001 | 0.07 | 27.95 | 1.729 | 58.55 | 0.172 | 40.037 | 69.261
2013-09-17 | 11:30 | 14:00 | 80 | 160 | 0 | 0.388 | -0.111 | 1.858 | 0.499 | 0 | 0.075 | 23.633 | 0.907 | 47.3 | 0.67 | -138.585 | -79.963
2013-09-17 | 15:30 | 19:00 | 80 | 160 | 0.006 | 0.256 | -0.408 | 1.275 | 0.47 | 0 | 0.056 | 21.55 | 1.654 | 51.9 | 0.07 | -138.585 | -79.963
2013-09-18 | 11:30 | 13:10 | 80 | 160 | 0.014 | 0.465 | -0.062 | 2.486 | 0.528 | -0.001 | 0.062 | 27.85 | 0.636 | 59.2 | 0.615 | 80.074 | 138.522
2013-09-18 | 16:00 | 18:30 | 80 | 160 | 0 | 0.412 | 0.012 | 2.116 | 0.487 | 0 | 0.061 | 28.567 | 1.823 | 55.8 | 0.19 | 80.074 | 138.522
2013-09-19 | 12:30 | 15:00 | 80 | 160 | 0.016 | 0.475 | -0.033 | 2.749 | 0.571 | -0.001 | 0.068 | 33 | 0.3 | 47.033 | 0.54 | 80.074 | 138.522
2013-09-19 | 16:50 | 18:50 | 80 | 160 | 0.011 | 0.456 | 0.007 | 2.392 | 0.569 | -0.001 | 0.058 | 30.65 | 1.344 | 54.95 | 0.09 | 80.074 | 138.522
2013-09-23 | 13:15 | 15:00 | 80 | 160 | 0.004 | 0.357 | -0.165 | 1.672 | 0.483 | 0.001 | 0.073 | 24.1 | 0.424 | 34.3 | 0.615 | -138.585 | -79.963
2013-09-23 | 16:50 | 18:00 | 80 | 160 | 0 | 0.307 | -0.073 | 1.458 | 0.319 | -0.003 | 0.06 | 22.15 | 1.768 | 41.1 | 0.115 | -138.585 | -79.963
2013-09-24 | 10:40 | 12:40 | 80 | 160 | 0 | 0.308 | -0.291 | 1.344 | 0.41 | 0.002 | 0.075 | 22.95 | 1.485 | 55.2 | 0.7 | -138.585 | -79.963
2013-09-24 | 12:40 | 14:40 | 80 | 160 | 0 | 0.3 | -0.126 | 1.382 | 0.484 | 0 | 0.077 | 25.05 | 0.354 | 49.25 | 0.5 | -138.585 | -79.963
2013-09-24 | 16:50 | 18:40 | 80 | 160 | 0 | 0.162 | -0.051 | 0.809 | 0.363 | 0.003 | 0.038 | 23.55 | 1.909 | 56 | 0.065 | -138.585 | -79.963
2013-09-25 | 10:30 | 12:30 | 80 | 160 | 0.004 | 0.349 | -0.152 | 1.801 | 0.645 | -0.001 | 0.062 | 25.4 | 1.556 | 52.65 | 0.67 | -138.585 | -79.963
2013-09-25 | 12:30 | 14:30 | 80 | 160 | 0 | 0.355 | -0.126 | 1.762 | 0.424 | 0 | 0.056 | 26.7 | 0.424 | 47.75 | 0.575 | -138.585 | -79.963
2013-09-25 | 14:30 | 18:30 | 80 | 160 | 0 | 0.205 | -0.368 | 1.061 | 0.597 | 0 | 0.147 | 26.375 | 1.497 | 47.275 | 0.22 | -138.585 | -79.963
2013-09-26 | 10:00 | 12:00 | 80 | 160 | 0.006 | 0.298 | -0.226 | 1.412 | 0.425 | 0 | 0.071 | 24.233 | 1.68 | 45.333 | 0.667 | -138.585 | -79.963
2013-09-26 | 12:00 | 14:00 | 80 | 160 | 0 | 0.27 | -0.332 | 1.325 | 0.476 | 0.001 | 0.075 | 26.567 | 0.85 | 33.7 | 0.707 | -138.585 | -79.963
2013-09-26 | 14:00 | 16:00 | 80 | 160 | 0 | 0.227 | -0.353 | 1.039 | 0.456 | 0 | 0.084 | 27.833 | 0.379 | 25.933 | 0.523 | -138.585 | -79.963
2013-09-27 | 10:20 | 12:20 | 80 | 160 | 0 | 0.247 | -0.294 | 1.176 | 0.524 | -0.001 | 0.084 | 26.75 | 0.919 | 37.05 | 0.71 | -138.585 | -79.963
2013-09-27 | 14:20 | 16:20 | 80 | 160 | 0 | 0.366 | -0.092 | 1.78 | 0.485 | -0.004 | 0.076 | 28.9 | 0.283 | 30.95 | 0.43 | -138.585 | -79.963
2013-09-28 | 12:00 | 14:00 | 80 | 160 | 0.025 | 0.647 | -0.025 | 3.537 | 0.637 | -0.001 | 0.071 | 28.967 | 0.611 | 38.533 | 0.62 | 80.074 | 138.522
2013-09-28 | 14:00 | 16:20 | 80 | 160 | 0 | 0.646 | -0.035 | 3.6 | 0.618 | 0.001 | 0.074 | 28.833 | 0.737 | 38.5 | 0.443 | 80.074 | 138.522
2013-09-28 | 16:20 | 18:30 | 80 | 160 | 0 | 0.472 | 0.025 | 2.59 | 0.782 | -0.002 | 0.06 | 25.85 | 1.768 | 47.1 | 0.08 | 80.074 | 138.522
2013-10-01 | 11:20 | 13:20 | 80 | 160 | 0 | 0.365 | -0.072 | 2.083 | 0.446 | 0.004 | 0.067 | 24.25 | 1.626 | 69.1 | 0.55 | 80.074 | 138.522
2013-10-01 | 13:20 | 15:20 | 80 | 160 | 0.013 | 0.396 | -0.06 | 2.251 | 0.483 | 0.001 | 0.068 | 27.15 | 0.071 | 58.5 | 0.455 | 80.074 | 138.522
2013-10-01 | 15:20 | 17:20 | 80 | 160 | 0 | 0.438 | -0.01 | 2.562 | 0.461 | 0 | 0.068 | 26.35 | 1.344 | 63 | 0.23 | 80.074 | 138.522
2013-10-03 | 13:00 | 15:00 | 80 | 160 | 0.015 | 0.506 | -0.024 | 2.635 | 0.61 | 0.001 | 0.067 | 29 | 0.265 | 57.733 | 0.407 | 80.074 | 138.522
2013-10-03 | 15:00 | 18:00 | 80 | 160 | 0.006 | 0.567 | -0.005 | 2.897 | 0.592 | -0.001 | 0.07 | 27.95 | 1.729 | 58.55 | 0.172 | 80.074 | 138.522
2013-09-18 | 11:30 | 13:10 | 160 | 320 | 0.014 | 0.465 | -0.062 | 2.486 | 0.528 | -0.001 | 0.062 | 27.85 | 0.636 | 59.2 | 0.615 | 120.11 | 207.782
2013-09-18 | 16:00 | 18:30 | 160 | 320 | 0.019 | 0.412 | 0.012 | 2.116 | 0.487 | 0 | 0.061 | 28.567 | 1.823 | 55.8 | 0.19 | 130.12 | 225.098
2013-09-19 | 12:30 | 15:00 | 160 | 320 | 0.003 | 0.475 | -0.033 | 2.749 | 0.571 | -0.001 | 0.068 | 33 | 0.3 | 47.033 | 0.54 | 130.12 | 225.098
2013-09-19 | 16:50 | 18:50 | 160 | 320 | 0.003 | 0.456 | 0.007 | 2.392 | 0.569 | -0.001 | 0.058 | 30.65 | 1.344 | 54.95 | 0.09 | 130.12 | 225.098
2013-09-26 | 10:00 | 12:00 | 160 | 320 | 0 | 0.298 | -0.226 | 1.412 | 0.425 | 0 | 0.071 | 24.233 | 1.68 | 45.333 | 0.667 | -277.171 | -159.926
2013-09-26 | 12:00 | 14:00 | 160 | 320 | 0 | 0.27 | -0.332 | 1.325 | 0.476 | 0.001 | 0.075 | 26.567 | 0.85 | 33.7 | 0.707 | -277.171 | -159.926
2013-09-26 | 14:00 | 16:00 | 160 | 320 | 0 | 0.227 | -0.353 | 1.039 | 0.456 | 0 | 0.084 | 27.833 | 0.379 | 25.933 | 0.523 | -277.171 | -159.926
2013-09-27 | 10:20 | 12:20 | 160 | 320 | 0 | 0.247 | -0.294 | 1.176 | 0.524 | -0.001 | 0.084 | 26.75 | 0.919 | 37.05 | 0.71 | -277.171 | -159.926
2013-09-27 | 14:20 | 16:20 | 160 | 320 | 0 | 0.366 | -0.092 | 1.78 | 0.485 | -0.004 | 0.076 | 28.9 | 0.283 | 30.95 | 0.43 | -277.171 | -159.926
2013-09-28 | 14:00 | 16:20 | 160 | 320 | 0.013 | 0.646 | -0.035 | 3.6 | 0.618 | 0.001 | 0.074 | 28.833 | 0.737 | 38.5 | 0.443 | 160.147 | 277.043
2013-09-28 | 16:20 | 18:30 | 160 | 320 | 0 | 0.472 | 0.025 | 2.59 | 0.782 | -0.002 | 0.06 | 25.85 | 1.768 | 47.1 | 0.08 | 160.147 | 277.043
2013-10-01 | 11:20 | 13:20 | 160 | 320 | 0 | 0.365 | -0.072 | 2.083 | 0.446 | 0.004 | 0.067 | 24.25 | 1.626 | 69.1 | 0.55 | 160.147 | 277.043
2013-10-01 | 13:20 | 15:20 | 160 | 320 | 0 | 0.396 | -0.06 | 2.251 | 0.483 | 0.001 | 0.068 | 27.15 | 0.071 | 58.5 | 0.455 | 160.147 | 277.043
2013-10-01 | 15:20 | 17:20 | 160 | 320 | 0 | 0.438 | -0.01 | 2.562 | 0.461 | 0 | 0.068 | 26.35 | 1.344 | 63 | 0.23 | 160.147 | 277.043
2013-10-03 | 13:00 | 15:00 | 160 | 320 | 0.007 | 0.506 | -0.024 | 2.635 | 0.61 | 0.001 | 0.067 | 29 | 0.265 | 57.733 | 0.407 | 160.147 | 277.043
2013-10-03 | 15:00 | 18:00 | 160 | 320 | 0 | 0.567 | -0.005 | 2.897 | 0.592 | -0.001 | 0.07 | 27.95 | 1.729 | 58.55 | 0.172 | 160.147 | 277.043
2013-09-18 | 11:30 | 13:10 | 320 | 1000 | 0 | 0.465 | -0.062 | 2.486 | 0.528 | -0.001 | 0.062 | 27.85 | 0.636 | 59.2 | 0.615 | 375.345 | 649.32
2013-09-18 | 16:00 | 18:30 | 320 | 1000 | 0 | 0.412 | 0.012 | 2.116 | 0.487 | 0 | 0.061 | 28.567 | 1.823 | 55.8 | 0.19 | 375.345 | 649.32
2013-09-28 | 14:00 | 16:20 | 320 | 1000 | 0 | 0.646 | -0.035 | 3.6 | 0.618 | 0.001 | 0.074 | 28.833 | 0.737 | 38.5 | 0.443 | 250.23 | 432.88
2013-09-28 | 16:20 | 18:30 | 320 | 1000 | 0 | 0.472 | 0.025 | 2.59 | 0.782 | -0.002 | 0.06 | 25.85 | 1.768 | 47.1 | 0.08 | 250.23 | 432.88
2013-10-01 | 11:20 | 13:20 | 320 | 1000 | 0 | 0.365 | -0.072 | 2.083 | 0.446 | 0.004 | 0.067 | 24.25 | 1.626 | 69.1 | 0.55 | 250.23 | 432.88
2013-10-01 | 13:20 | 15:20 | 320 | 1000 | 0.007 | 0.396 | -0.06 | 2.251 | 0.483 | 0.001 | 0.068 | 27.15 | 0.071 | 58.5 | 0.455 | 250.23 | 432.88
2013-10-01 | 15:20 | 17:20 | 320 | 1000 | 0 | 0.438 | -0.01 | 2.562 | 0.461 | 0 | 0.068 | 26.35 | 1.344 | 63 | 0.23 | 250.23 | 432.88
2013-10-03 | 13:00 | 15:00 | 320 | 1000 | 0 | 0.506 | -0.024 | 2.635 | 0.61 | 0.001 | 0.067 | 29 | 0.265 | 57.733 | 0.407 | 250.23 | 432.88
2013-10-03 | 15:00 | 18:00 | 320 | 1000 | 0.003 | 0.567 | -0.005 | 2.897 | 0.592 | -0.001 | 0.07 | 27.95 | 1.729 | 58.55 | 0.172 | 250.23 | 432.88

## Figure1
date begint endtim | sourcestrength
yyyy-mm-dd hh:mm hh:mm | grains/plant/s
2013-08-29 16:12 20:15 | 0.0058
2013-08-31 10:15 11:31 | 0.0259
2013-08-31 11:45 13:45 | 0.0053
2013-08-31 13:45 15:45 | 0.0626
2013-08-31 15:45 18:00 | 0.001
2013-09-01 08:15 10:05 | 0.02
2013-09-01 10:05 12:15 | 0.0198
2013-09-01 12:20 14:25 | 0
2013-09-01 14:30 16:40 | 0
2013-09-01 16:40 19:15 | 0.0221
2013-09-02 08:20 10:30 | 0.0195
2013-09-02 10:30 13:35 | 0.0292
2013-09-02 13:45 15:50 | 0.0145
2013-09-02 15:50 17:30 | 0.0255
2013-09-03 08:30 10:30 | 0.0023
2013-09-03 10:30 12:30 | 0.0017
2013-09-03 12:30 14:30 | 0.0553
2013-09-03 14:30 16:30 | 0.0007
2013-09-03 16:30 18:30 | 0.0001
2013-09-04 08:30 12:30 | 0.006
2013-09-04 12:30 14:30 | 0.033
2013-09-04 14:30 16:30 | 0.0014
2013-09-04 16:30 18:30 | 0.0195
2013-09-05 08:30 10:30 | 0.0015
2013-09-05 16:30 20:10 | 0.0001
2013-09-06 08:00 12:00 | 0.0178
2013-09-06 12:30 14:30 | 0.0591
2013-09-06 14:30 16:30 | 0.0562
2013-09-06 16:30 18:30 | 0.0112
2013-09-09 08:00 10:50 | 0.1874
2013-09-09 10:50 13:10 | 0.2354
2013-09-09 13:10 15:50 | 0.2014
2013-09-09 15:50 19:30 | 0.1035
2013-09-10 08:30 12:30 | 0.0916
2013-09-10 12:30 14:20 | 0.1796
2013-09-10 14:20 16:30 | 0.2441
2013-09-10 16:30 18:30 | 0.013
2013-09-11 08:00 10:30 | 0.1259
2013-09-11 10:30 13:30 | 0.4079
2013-09-11 14:20 16:30 | 0.2373
2013-09-11 16:30 18:30 | 0.0253
2013-09-12 11:00 15:00 | 0.2895
2013-09-12 15:00 17:20 | 0.2965
2013-09-12 17:20 19:20 | 0.0992
2013-09-13 08:00 11:30 | 0.0481
2013-09-13 11:30 14:10 | 0.0973
2013-09-13 14:10 16:10 | 0.0872
2013-09-13 16:10 18:40 | 0.0024
2013-09-14 09:00 13:20 | 0.0268
2013-09-14 13:30 15:30 | 0.1172
2013-09-14 15:30 18:00 | 0.0008
2013-09-15 09:30 15:30 | 0.0175
2013-09-15 15:40 18:00 | 0.0547
2013-09-16 08:30 11:20 | 0.0022
2013-09-16 11:30 14:20 | 0.056
2013-09-16 14:40 18:40 | 0.1394
2013-09-17 08:30 11:30 | 0.0152
2013-09-17 11:30 15:30 | 0.0222
2013-09-17 15:30 18:50 | 0.0162
2013-09-18 12:30 14:30 | 0.045
2013-09-19 12:30 15:00 | 0.0839
2013-09-20 11:30 15:30 | 0.0827
2013-09-21 09:00 16:00 | 0.0528
2013-09-22 09:00 12:30 | 0.0212
2013-09-22 12:30 16:30 | 0.0204
2013-09-23 09:00 13:00 | 0.0397
2013-09-23 13:00 15:00 | 0.0292
2013-09-23 15:00 18:30 | 0.0222
2013-09-24 08:40 11:00 | 0.0227
2013-09-24 13:00 15:00 | 0.0432
2013-09-24 14:40 16:40 | 0.0204
2013-09-24 17:00 18:20 | 0.0152
2013-09-25 08:30 11:00 | 0.0194
2013-09-25 10:40 12:40 | 0.031
2013-09-25 13:00 15:30 | 0.0194
2013-09-25 15:30 18:20 | 0.0164
2013-09-26 08:40 10:10 | 0.0315
2013-09-26 10:10 12:20 | 0.0411
2013-09-26 12:30 14:30 | 0.0187
2013-09-26 14:30 16:50 | 0.0167
2013-09-27 12:30 14:30 | 0.0467
2013-09-27 12:30 14:40 | 0.0443
2013-09-27 14:20 16:20 | 0.0275
2013-09-28 10:50 14:20 | 0.0693
2013-09-28 14:00 16:20 | 0.0392
2013-09-28 16:30 18:30 | 0.0169
2013-09-29 09:30 11:30 | 0.0222
2013-09-29 11:40 13:50 | 0.0298
2013-09-29 14:00 16:20 | 0.0227
2013-09-29 16:30 17:40 | 0.0422
2013-09-30 09:00 11:00 | 0.0152
2013-09-30 11:00 13:00 | 0.038
2013-09-30 13:00 15:00 | 0.0327
2013-09-30 15:00 17:00 | 0.0327
2013-10-01 08:30 11:20 | 0.0189
2013-10-01 11:30 13:30 | 0.0362
2013-10-01 13:30 15:40 | 0.054
2013-10-01 15:40 17:40 | 0.031
2013-10-02 09:15 12:20 | 0.0152
2013-10-02 12:20 14:35 | 0.0167
2013-10-02 14:35 16:10 | 0.0152
2013-10-02 14:35 17:10 | 0.0152
2013-10-03 10:30 13:30 | 0.0502
2013-10-03 13:00 15:00 | 0.0345
2013-10-03 15:00 17:00 | 0.0292
2013-10-04 09:00 11:00 | 0.0222
2013-10-04 11:00 13:00 | 0.024
2013-10-04 13:00 15:00 | 0.0222
2013-10-04 15:00 17:00 | 0.024
2013-10-05 09:00 11:00 | 0.0169
2013-10-06 09:00 11:00 | 0.0257
2013-10-06 11:00 13:00 | 0.0538
2013-10-06 13:00 15:00 | 0.0608
2013-10-06 15:00 17:00 | 0.0678
2013-10-07 09:00 11:00 | 0.0152
2013-10-07 11:00 13:00 | 0.0204
2013-10-07 13:00 15:00 | 0.0169
2013-10-07 15:00 17:20 | 0.0167
2013-10-08 08:30 11:30 | 0.0152
2013-10-08 12:00 18:14 | 0.0152
2013-10-09 10:00 15:00 | 0.0152
2013-10-09 15:00 16:40 | 0.0152
2013-10-10 09:00 13:00 | 0.0152
2013-10-11 09:30 16:00 | 0.0173

## Figure2
hour | nor_source | nor_source_std
10 | 0.59 | 0.303
12 | 0.805 | 0.322
14 | 0.857 | 0.231
16 | 0.656 | 0.35
18 | 0.408 | 0.371
20 | NaN | NaN

## Figure3
distance | height | concentration
m | m | grains/m3
21.88 | 60 | 0.021
10.94 | 30 | 0.02
17.34 | 30 | 0
8.67 | 15 | 0
1.16 | 2 | 0.089
34.68 | 60 | 0.041
17.34 | 30 | 0
8.67 | 15 | 0.036
8 | 2 | 0.04
0.73 | 2 | 0.088
10.94 | 30 | 0
5.47 | 15 | 0.03
0.73 | 2 | 0.034
25.69 | 55 | 0.029
10.04 | 21.5 | 0
5.37 | 11.5 | 0.025
0.7 | 1.5 | 0.222
25.69 | 55 | 0.043
10.04 | 21.5 | 0.083
5.37 | 11.5 | 0.378
0.7 | 1.5 | 0.874
21.5 | 21.5 | 0
11.5 | 11.5 | 0
1.5 | 1.5 | 0
15.01 | 25.97 | 0
10 | 17.32 | 0.038
5 | 8.66 | 0.035
0.5 | 0.87 | 0.154
30.03 | 51.95 | 0
15.01 | 25.97 | 0
7.5 | 12.98 | 0
1 | 1.73 | 0
15.01 | 25.97 | 0
10 | 17.32 | 0
5 | 8.66 | 0
0.5 | 0.87 | 0.033
30.03 | 51.95 | 0
15.01 | 25.97 | 0.033
7.5 | 12.98 | 0
1 | 1.73 | 0
34.68 | 60 | 0.192
17.34 | 30 | 0
17.34 | 30 | 0.034
0.87 | 2 | 0.296
17.34 | 30 | 0.038
11.56 | 20 | 0
5.78 | 10 | 0.067
0.58 | 1 | 0
5.69 | 5 | 0.351
24.58 | 17.2 | 0
16.39 | 11.47 | 0
8.19 | 5.73 | 0
0.82 | 0.57 | 0
15.59 | 9 | 0
21.02 | 36.36 | 0.076
40 | 34.45 | 0.03
20 | 22.97 | 0.015
10 | 15.31 | 0
121.26 | 70 | 0
81.62 | 50 | 0
17.32 | 10 | 0
45 | 77.91 | 0
30 | 51.94 | 0.013
10 | 17.31 | 0
50.64 | 20 | 0
17.32 | 10 | 0.041
9.27 | 3 | 0.076
42.44 | 42.41 | 0
28.3 | 28.27 | 0.047
14.15 | 14.14 | 0.043
7.07 | 7.07 | 0.143
63.66 | 63.61 | 0
42.44 | 42.41 | 0
21.22 | 21.2 | 0
7.07 | 7.06 | 0
63.66 | 42.41 | 0
42.44 | 28.27 | 0
21.22 | 14.14 | 0.019
7.07 | 7.07 | 0.021
45.04 | 77.92 | 0
30.03 | 51.95 | 0
15 | 25.97 | 0.03
42.44 | 42.4 | 0
28.3 | 28.27 | 0.033
12.73 | 12.72 | 0
42.44 | 42.4 | 0
28.3 | 28.27 | 0
12.73 | 12.72 | 0
9.9 | 9.9 | 0.05
45.04 | 77.92 | 0
30.03 | 51.95 | 0.05
15 | 25.97 | 0.182
10 | 17.31 | 0.1
8.06 | 30 | 0
4.03 | 15 | 0
2.67 | 10 | 0.03
2.15 | 8 | 0.033
1.34 | 5 | 0.033
8.06 | 30 | 0.043
4.03 | 15 | 0.083
2.67 | 10 | 0.189
2.15 | 8 | 0.583
1.34 | 5 | 0.791
39.8 | 3 | 0.208
59.67 | 5.22 | 0.114
99 | 10 | 0.041
139 | 12.2 | 0
139 | 12.2 | 0
99 | 10 | 0
59.67 | 5.22 | 0
121.262 | 69.96 | 0
51.97 | 30 | 0
34.65 | 20 | 0.032
25.98 | 15 | 0.074
8.66 | 5 | 0.036
25.98 | 15 | 0
8.66 | 5 | 0.052
121.262 | 69.96 | 0
51.97 | 30 | 0.026
34.65 | 20 | 0
50 | 84.55 | 0.04
30 | 56.37 | 0
15 | 28.18 | 0.035
15 | 25.97 | 0
7.5 | 12.99 | 0
5 | 8.66 | 0
2.5 | 4.33 | 0
50 | 84.55 | 0
30 | 56.37 | 0.041
15 | 28.18 | 0.076
15 | 25.97 | 0.043
7.5 | 12.99 | 0
5 | 8.66 | 0
2.5 | 4.33 | 0.041
50 | 84.55 | 0
30 | 56.37 | 0
15 | 25.97 | 0.043
7.5 | 12.99 | 0
5 | 8.66 | 0
2.5 | 4.33 | 0.083
50 | 84.55 | 0
30 | 56.37 | 0
15 | 25.97 | 0
7.5 | 12.99 | 0
5 | 8.66 | 0
2.5 | 4.33 | 0
30.83 | 84.55 | 0
20.56 | 56.37 | 0.041
10.28 | 28.18 | 0.151
30.83 | 84.55 | 0.037
20.56 | 56.37 | 0
10.28 | 28.18 | 0.032
30.83 | 84.55 | 0
20.56 | 56.37 | 0
10.28 | 28.18 | 0
10.28 | 28.18 | 0
5.14 | 14.09 | 0.022
34.26 | 93.95 | 0
13.79 | 37.56 | 0
6.85 | 18.79 | 0
1.05 | 11.95 | 0
0.44 | 4.98 | 0.083
34.26 | 93.95 | 0
13.79 | 37.56 | 0
6.85 | 18.79 | 0
1.05 | 11.95 | 0
0.44 | 4.98 | 0
34.26 | 93.95 | 0
13.79 | 37.56 | 0
6.85 | 18.79 | 0
1.05 | 11.95 | 0
0.44 | 4.98 | 0
34.26 | 93.95 | 0
13.79 | 37.58 | 0
6.85 | 18.79 | 0
34.26 | 93.95 | 0
13.79 | 37.58 | 0
6.85 | 18.79 | 0
34.26 | 93.95 | 0
13.79 | 37.58 | 0
6.85 | 18.79 | 0.114
24.58 | 17.2 | 0.074
8.19 | 5.73 | 0.332
11.49 | 9.64 | 0.173
3.83 | 3.21 | 0.356
11.49 | 9.64 | 0.148
3.83 | 3.21 | 0.213
24.58 | 17.2 | 0.074
8.19 | 5.73 | 0.249
11.49 | 9.64 | 0
3.83 | 3.21 | 0
24.58 | 17.2 | 0
8.19 | 5.73 | 0.045
10.61 | 10.6 | 0.08
3.54 | 3.53 | 0
15 | 25.97 | 0
5 | 8.66 | 0
10.61 | 10.6 | 0.037
3.54 | 3.53 | 0.036
15 | 25.97 | 0
5 | 8.66 | 0.036
10.6 | 10.6 | 0
3.53 | 3.53 | 0.166
32.16 | 38.29 | 0
19.29 | 22.97 | 0
12.86 | 15.32 | 0.038
10.6 | 10.6 | 0
3.53 | 3.53 | 0
32.16 | 38.29 | 0
19.29 | 22.97 | 0
12.86 | 15.32 | 0.035
10.6 | 10.6 | 0
3.53 | 3.53 | 0
32.16 | 38.29 | 0
19.29 | 22.97 | 0
12.86 | 15.32 | 0.038
126.89 | 59.14 | 0
54.38 | 25.35 | 0.083
36.27 | 16.8 | 0
7.66 | 6.4 | 0
126.89 | 59.14 | 0
54.38 | 25.35 | 0.083
36.27 | 16.8 | 0
7.66 | 6.4 | 0
0 | 0.35 | 0.8
0 | 1 | 0.46
0 | 1.7 | 0.21
0 | 2.8 | 0.1
22.744 | 3 | 0.042
22.744 | 3 | 0.016
22.808 | 3 | 0
22.808 | 3 | 0.049
22.808 | 3 | 0
22.808 | 3 | 0
24.104 | 3 | 0
24.104 | 3 | 0
24.104 | 3 | 0
24.104 | 3 | 0
24.104 | 3 | 0.025
24.104 | 3 | 0
24.104 | 3 | 0
28.057 | 3 | 0.155
28.057 | 3 | 0.127
28.057 | 3 | 0
22.144 | 3 | 0.046
22.144 | 3 | 0.042
28.147 | 3 | 0.074
28.147 | 3 | 0.023
28.147 | 3 | 0
24.345 | 3 | 0.074
24.345 | 3 | 0.049
22.744 | 1.5 | 0.169
22.744 | 1.5 | 0.094
22.808 | 1.5 | 0.023
22.808 | 1.5 | 0.049
22.808 | 1.5 | 0
22.808 | 1.5 | 0
24.104 | 1.5 | 0.165
24.104 | 1.5 | 0
24.104 | 1.5 | 0.124
24.104 | 1.5 | 0.132
24.104 | 1.5 | 0.099
24.104 | 1.5 | 0.272
24.104 | 1.5 | 0.173
28.057 | 1.5 | 0.367
28.057 | 1.5 | 0.657
28.057 | 1.5 | 0.027
22.144 | 1.5 | 0.091
22.144 | 1.5 | 0.021
28.147 | 1.5 | 0.148
28.147 | 1.5 | 0.205
28.147 | 1.5 | 0.099
24.345 | 1.5 | 0.148
24.345 | 1.5 | 0.049
22.744 | 1 | 0.085
22.744 | 1 | 0.156
22.808 | 1 | 0.205
22.808 | 1 | 0.099
22.808 | 1 | 0.049
22.808 | 1 | 0.037
24.104 | 1 | 0.099
24.104 | 1 | 0
24.104 | 1 | 0.222
24.104 | 1 | 0.044
24.104 | 1 | 0.099
24.104 | 1 | 0.247
24.104 | 1 | 0.173
28.057 | 1 | 0.438
28.057 | 1 | 0.36
28.057 | 1 | 0
22.144 | 1 | 0.114
22.144 | 1 | 0.042
28.147 | 1 | 0.346
28.147 | 1 | 0.274
28.147 | 1 | 0.272
24.345 | 1 | 0.272
24.345 | 1 | 0.074

## Figure4
nor_concentration | nor_concentration_std | height
unitless | unitless | m
1 | 0 | 0.35
0.59 | 0.646 | 1
0.24 | 0.177 | 1.7
0.092 | 0.121 | 2.8
0.13585 | 0.19454 | 5
0.033725 | 0.067929 | 15
0.050405 | 0.074165 | 25
0.0063819 | 0.013777 | 35
0.0001 | 0 | 45
0.013418 | 0.037021 | 55
0.0001 | 0 | 65
0.0001 | #NAME? | 75
0.018919 | 0.03326 | 85
0.0001 | 0 | 95

## Figure5
distance | nor_depoition | nor_depoition_std
0 | 1 | 0
20 | 0.436 | 0.518
60 | 0.282 | 0.42
140 | 0.146 | 0.238
180 | 0.228 | 0.097
300 | 0.04 | 0.093
480 | 0.019 | 0.039
980 | 0 | 0

## ss
date begint endtim | sourcestrength
yyyy-mm-dd hh:mm hh:mm | grains/plant/s
2013-08-29 16:12 20:15 | 0.0058
2013-08-31 10:15 11:31 | 0.0259
2013-08-31 11:45 13:45 | 0.0053
2013-08-31 13:45 15:45 | 0.0626
2013-08-31 15:45 18:00 | 0.001
2013-09-01 08:15 10:05 | 0.02
2013-09-01 10:05 12:15 | 0.0198
2013-09-01 12:20 14:25 | 0
2013-09-01 14:30 16:40 | 0
2013-09-01 16:40 19:15 | 0.0221
2013-09-02 08:20 10:30 | 0.0195
2013-09-02 10:30 13:35 | 0.0292
2013-09-02 13:45 15:50 | 0.0145
2013-09-02 15:50 17:30 | 0.0255
2013-09-03 08:30 10:30 | 0.0023
2013-09-03 10:30 12:30 | 0.0017
2013-09-03 12:30 14:30 | 0.0553
2013-09-03 14:30 16:30 | 0.0007
2013-09-03 16:30 18:30 | 0.0001
2013-09-04 08:30 12:30 | 0.006
2013-09-04 12:30 14:30 | 0.033
2013-09-04 14:30 16:30 | 0.0014
2013-09-04 16:30 18:30 | 0.0195
2013-09-05 08:30 10:30 | 0.0015
2013-09-05 16:30 20:10 | 0.0001
2013-09-06 08:00 12:00 | 0.0178
2013-09-06 12:30 14:30 | 0.0591
2013-09-06 14:30 16:30 | 0.0562
2013-09-06 16:30 18:30 | 0.0112
2013-09-09 08:00 10:50 | 0.1874
2013-09-09 10:50 13:10 | 0.2354
2013-09-09 13:10 15:50 | 0.2014
2013-09-09 15:50 19:30 | 0.1035
2013-09-10 08:30 12:30 | 0.0916
2013-09-10 12:30 14:20 | 0.1796
2013-09-10 14:20 16:30 | 0.2441
2013-09-10 16:30 18:30 | 0.013
2013-09-11 08:00 10:30 | 0.1259
2013-09-11 10:30 13:30 | 0.4079
2013-09-11 14:20 16:30 | 0.2373
2013-09-11 16:30 18:30 | 0.0253
2013-09-12 11:00 15:00 | 0.2895
2013-09-12 15:00 17:20 | 0.2965
2013-09-12 17:20 19:20 | 0.0992
2013-09-13 08:00 11:30 | 0.0481
2013-09-13 11:30 14:10 | 0.0973
2013-09-13 14:10 16:10 | 0.0872
2013-09-13 16:10 18:40 | 0.0024
2013-09-14 09:00 13:20 | 0.0268
2013-09-14 13:30 15:30 | 0.1172
2013-09-14 15:30 18:00 | 0.0008
2013-09-15 09:30 15:30 | 0.0175
2013-09-15 15:40 18:00 | 0.0547
2013-09-16 08:30 11:20 | 0.0022
2013-09-16 11:30 14:20 | 0.056
2013-09-16 14:40 18:40 | 0.1394
2013-09-17 08:30 11:30 | 0.0152
2013-09-17 11:30 15:30 | 0.0222
2013-09-17 15:30 18:50 | 0.0162
2013-09-18 12:30 14:30 | 0.045
2013-09-19 12:30 15:00 | 0.0839
2013-09-20 11:30 15:30 | 0.0827
2013-09-21 09:00 16:00 | 0.0528
2013-09-22 09:00 12:30 | 0.0212
2013-09-22 12:30 16:30 | 0.0204
2013-09-23 09:00 13:00 | 0.0397
2013-09-23 13:00 15:00 | 0.0292
2013-09-23 15:00 18:30 | 0.0222
2013-09-24 08:40 11:00 | 0.0227
2013-09-24 13:00 15:00 | 0.0432
2013-09-24 14:40 16:40 | 0.0204
2013-09-24 17:00 18:20 | 0.0152
2013-09-25 08:30 11:00 | 0.0194
2013-09-25 10:40 12:40 | 0.031
2013-09-25 13:00 15:30 | 0.0194
2013-09-25 15:30 18:20 | 0.0164
2013-09-26 08:40 10:10 | 0.0315
2013-09-26 10:10 12:20 | 0.0411
2013-09-26 12:30 14:30 | 0.0187
2013-09-26 14:30 16:50 | 0.0167
2013-09-27 12:30 14:30 | 0.0467
2013-09-27 12:30 14:40 | 0.0443
2013-09-27 14:20 16:20 | 0.0275
2013-09-28 10:50 14:20 | 0.0693
2013-09-28 14:00 16:20 | 0.0392
2013-09-28 16:30 18:30 | 0.0169
2013-09-29 09:30 11:30 | 0.0222
2013-09-29 11:40 13:50 | 0.0298
2013-09-29 14:00 16:20 | 0.0227
2013-09-29 16:30 17:40 | 0.0422
2013-09-30 09:00 11:00 | 0.0152
2013-09-30 11:00 13:00 | 0.038
2013-09-30 13:00 15:00 | 0.0327
2013-09-30 15:00 17:00 | 0.0327
2013-10-01 08:30 11:20 | 0.0189
2013-10-01 11:30 13:30 | 0.0362
2013-10-01 13:30 15:40 | 0.054
2013-10-01 15:40 17:40 | 0.031
2013-10-02 09:15 12:20 | 0.0152
2013-10-02 12:20 14:35 | 0.0167
2013-10-02 14:35 16:10 | 0.0152
2013-10-02 14:35 17:10 | 0.0152
2013-10-03 10:30 13:30 | 0.0502
2013-10-03 13:00 15:00 | 0.0345
2013-10-03 15:00 17:00 | 0.0292
2013-10-04 09:00 11:00 | 0.0222
2013-10-04 11:00 13:00 | 0.024
2013-10-04 13:00 15:00 | 0.0222
2013-10-04 15:00 17:00 | 0.024
2013-10-05 09:00 11:00 | 0.0169
2013-10-06 09:00 11:00 | 0.0257
2013-10-06 11:00 13:00 | 0.0538
2013-10-06 13:00 15:00 | 0.0608
2013-10-06 15:00 17:00 | 0.0678
2013-10-07 09:00 11:00 | 0.0152
2013-10-07 11:00 13:00 | 0.0204
2013-10-07 13:00 15:00 | 0.0169
2013-10-07 15:00 17:20 | 0.0167
2013-10-08 08:30 11:30 | 0.0152
2013-10-08 12:00 18:14 | 0.0152
2013-10-09 10:00 15:00 | 0.0152
2013-10-09 15:00 16:40 | 0.0152
2013-10-10 09:00 13:00 | 0.0152
2013-10-11 09:30 16:00 | 0.0173